## bus_data
BUS_I | BUS_TYPE | Pd | Qd | Gs | Bs | area | Vm | Va | baseKV | zone | Vmax | Vmin
1 | 1 | 0.0063132 | 0.0015822 | 0 | 0 | 1 | 0.9924 | -0.14601 | 0.4 | 1 | 1.1 | 0.9
2 | 1 | 0.0058347 | 0.0014623 | 0 | 0 | 1 | 0.99196 | -0.15456 | 0.4 | 1 | 1.1 | 0.9
3 | 1 | 0 | 0 | 0 | 0 | 1 | 0.99349 | -0.12498 | 0.4 | 1 | 1.1 | 0.9
4 | 1 | 0.0063257 | 0.0015854 | 0 | 0 | 1 | 0.99154 | -0.16264 | 0.4 | 1 | 1.1 | 0.9
5 | 1 | 0.0096198 | 0.002411 | 0 | 0 | 1 | 0.9945 | -0.1054 | 0.4 | 1 | 1.1 | 0.9
6 | 1 | 0.0076199 | 0.0019097 | 0 | 0 | 1 | 0.99342 | -0.12629 | 0.4 | 1 | 1.1 | 0.9
19 | 1 | 0.0065223 | 0.0016346 | 0 | 0 | 1 | 0.99113 | -0.1706 | 0.4 | 1 | 1.1 | 0.9
7 | 1 | 0 | 0 | 0 | 0 | 1 | 0.99533 | -0.089522 | 0.4 | 1 | 1.1 | 0.9
11 | 1 | 0 | 0 | 0 | 0 | 1 | 0.99741 | -0.049504 | 0.4 | 1 | 1.1 | 0.9
12 | 1 | 0.0058342 | 0.0014622 | 0 | 0 | 1 | 0.99513 | -0.093392 | 0.4 | 1 | 1.1 | 0.9
8 | 1 | 0 | 0 | 0 | 0 | 1 | 0.9961 | -0.074804 | 0.4 | 1 | 1.1 | 0.9
20 | 1 | 0.024231 | 0.0060728 | 0 | 0 | 1 | 0.99515 | -0.093154 | 0.4 | 1 | 1.1 | 0.9
18 | 1 | 0.0079058 | 0.0019814 | 0 | 0 | 1 | 0.99105 | -0.17213 | 0.4 | 1 | 1.1 | 0.9
31 | 1 | 0.024121 | 0.0060452 | 0 | 0 | 1 | 0.99822 | -0.034046 | 0.4 | 1 | 1.1 | 0.9
26 | 1 | 0.009472 | 0.0023739 | 0 | 0 | 1 | 0.99507 | -0.094595 | 0.4 | 1 | 1.1 | 0.9
21 | 1 | 0.018479 | 0.0046312 | 0 | 0 | 1 | 0.9944 | -0.10752 | 0.4 | 1 | 1.1 | 0.9
17 | 1 | 0.0029428 | 0.00073754 | 0 | 0 | 1 | 0.9905 | -0.18286 | 0.4 | 1 | 1.1 | 0.9
15 | 1 | 0.021078 | 0.0052827 | 0 | 0 | 1 | 0.99051 | -0.18272 | 0.4 | 1 | 1.1 | 0.9
29 | 1 | 0.023133 | 0.0057976 | 0 | 0 | 1 | 0.99885 | -0.021907 | 0.4 | 1 | 1.1 | 0.9
13 | 1 | 0.0029991 | 0.00075163 | 0 | 0 | 1 | 0.99057 | -0.18138 | 0.4 | 1 | 1.1 | 0.9
14 | 1 | 0.027761 | 0.0069575 | 0 | 0 | 1 | 0.99065 | -0.17986 | 0.4 | 1 | 1.1 | 0.9
16 | 1 | 0.0062251 | 0.0015601 | 0 | 0 | 1 | 0.99079 | -0.17722 | 0.4 | 1 | 1.1 | 0.9
22 | 1 | 0.019409 | 0.0048644 | 0 | 0 | 1 | 0.99389 | -0.11747 | 0.4 | 1 | 1.1 | 0.9
32 | 1 | 0.020391 | 0.0051106 | 0 | 0 | 1 | 0.99352 | -0.12457 | 0.4 | 1 | 1.1 | 0.9
35 | 1 | 0.02099 | 0.0052605 | 0 | 0 | 1 | 0.99322 | -0.13031 | 0.4 | 1 | 1.1 | 0.9
34 | 1 | 0.023216 | 0.0058185 | 0 | 0 | 1 | 0.99309 | -0.13292 | 0.4 | 1 | 1.1 | 0.9
33 | 1 | 0.029137 | 0.0073024 | 0 | 0 | 1 | 0.99946 | -0.010434 | 0.4 | 1 | 1.1 | 0.9
30 | 1 | 0.028842 | 0.0072285 | 0 | 0 | 1 | 0.99966 | -0.0064753 | 0.4 | 1 | 1.1 | 0.9
27 | 1 | 0.020349 | 0.0050998 | 0 | 0 | 1 | 0.99944 | -0.010795 | 0.4 | 1 | 1.1 | 0.9
28 | 3 | 0.020496 | 0.0051367 | 0 | 0 | 1 | 1 | 0 | 0.4 | 1 | 1.1 | 0.9

## generator_data
GEN_BUS | PG | QG | QMAX | QMIN | VG | MBASE | GEN_STATUS | PMAX | PMIN
28 | 0.40101 | 0.10118 | 10 | -10 | 1 | 100 | 1 | 10 | 0

## branch_data
F_BUS | T_BUS | BR_R | BR_X | BR_B | RATE_A | RATE_B | RATE_C | TAP | SHIFT | BR_STATUS | ANGMIN | ANGMAX | P_in | Q_in | P_out | Q_out
1 | 2 | 0.43085 | 0.27574 | 7.2351e-10 | 0 | 0 | 0 | 0 | 0 | 1 | -90 | 90 | 0.087721 | 0.022034 | -0.087685 | -0.022011
1 | 3 | 0.9894 | 0.63322 | 1.6615e-09 | 0 | 0 | 0 | 0 | 0 | 1 | -90 | 90 | -0.094034 | -0.023616 | 0.094128 | 0.023676
2 | 4 | 0.43542 | 0.27867 | 7.3119e-10 | 0 | 0 | 0 | 0 | 0 | 1 | -90 | 90 | 0.08185 | 0.020548 | -0.081819 | -0.020528
3 | 5 | 0.85398 | 0.54655 | 1.4341e-09 | 0 | 0 | 0 | 0 | 0 | 1 | -90 | 90 | -0.10175 | -0.025586 | 0.10184 | 0.025647
3 | 6 | 0.7587 | 0.48557 | 1.2741e-09 | 0 | 0 | 0 | 0 | 0 | 1 | -90 | 90 | 0.0076204 | 0.0019099 | -0.0076199 | -0.0019097
4 | 19 | 0.465 | 0.2976 | 7.8086e-10 | 0 | 0 | 0 | 0 | 0 | 1 | -90 | 90 | 0.075493 | 0.018943 | -0.075465 | -0.018925
5 | 7 | 0.63402 | 0.40577 | 1.0647e-09 | 0 | 0 | 0 | 0 | 0 | 1 | -90 | 90 | -0.11146 | -0.028058 | 0.11155 | 0.028112
19 | 18 | 0.098125 | 0.0628 | 1.6478e-10 | 0 | 0 | 0 | 0 | 0 | 1 | -90 | 90 | 0.068942 | 0.01729 | -0.068937 | -0.017287
7 | 11 | 1.4082 | 0.90125 | 2.3648e-09 | 0 | 0 | 0 | 0 | 0 | 1 | -90 | 90 | -0.12686 | -0.03195 | 0.1271 | 0.032105
7 | 12 | 1.1225 | 0.71843 | 1.8851e-09 | 0 | 0 | 0 | 0 | 0 | 1 | -90 | 90 | 0.01531 | 0.003838 | -0.015307 | -0.0038364
11 | 31 | 0.27248 | 0.17439 | 9.1515e-10 | 0 | 0 | 0 | 0 | 0 | 1 | -90 | 90 | -0.25423 | -0.064126 | 0.25442 | 0.064247
11 | 8 | 0.88914 | 0.56905 | 1.4931e-09 | 0 | 0 | 0 | 0 | 0 | 1 | -90 | 90 | 0.12713 | 0.032021 | -0.12697 | -0.031923
12 | 26 | 0.56352 | 0.36065 | 9.463e-10 | 0 | 0 | 0 | 0 | 0 | 1 | -90 | 90 | 0.0094726 | 0.0023742 | -0.009472 | -0.0023739
8 | 20 | 0.64344 | 0.4118 | 1.0805e-09 | 0 | 0 | 0 | 0 | 0 | 1 | -90 | 90 | 0.12697 | 0.031923 | -0.12686 | -0.031852
20 | 21 | 0.6216 | 0.39782 | 1.0438e-09 | 0 | 0 | 0 | 0 | 0 | 1 | -90 | 90 | 0.10263 | 0.025779 | -0.10256 | -0.025734
18 | 16 | 0.36667 | 0.23467 | 6.1574e-10 | 0 | 0 | 0 | 0 | 0 | 1 | -90 | 90 | 0.061031 | 0.015306 | -0.061017 | -0.015296
31 | 29 | 0.19565 | 0.12521 | 9.8563e-10 | 0 | 0 | 0 | 0 | 0 | 1 | -90 | 90 | -0.27854 | -0.070292 | 0.2787 | 0.070395
21 | 22 | 0.52514 | 0.33609 | 8.8186e-10 | 0 | 0 | 0 | 0 | 0 | 1 | -90 | 90 | 0.084083 | 0.021103 | -0.084043 | -0.021077
17 | 15 | 0.21506 | 0.13764 | 3.6114e-10 | 0 | 0 | 0 | 0 | 0 | 1 | -90 | 90 | -0.0029428 | -0.00073754 | 0.0029428 | 0.00073752
15 | 13 | 0.24574 | 0.15727 | 4.1266e-10 | 0 | 0 | 0 | 0 | 0 | 1 | -90 | 90 | -0.024021 | -0.0060203 | 0.024023 | 0.0060212
29 | 27 | 0.16549 | 0.10592 | 8.3372e-10 | 0 | 0 | 0 | 0 | 0 | 1 | -90 | 90 | -0.30183 | -0.076193 | 0.30199 | 0.076296
13 | 14 | 0.24702 | 0.15809 | 4.1482e-10 | 0 | 0 | 0 | 0 | 0 | 1 | -90 | 90 | -0.027022 | -0.0067728 | 0.027024 | 0.0067741
14 | 16 | 0.21231 | 0.13588 | 3.5653e-10 | 0 | 0 | 0 | 0 | 0 | 1 | -90 | 90 | -0.054785 | -0.013732 | 0.054792 | 0.013736
22 | 32 | 0.48609 | 0.3111 | 8.1628e-10 | 0 | 0 | 0 | 0 | 0 | 1 | -90 | 90 | 0.064634 | 0.016213 | -0.064612 | -0.016199
32 | 35 | 0.57452 | 0.3677 | 9.6478e-10 | 0 | 0 | 0 | 0 | 0 | 1 | -90 | 90 | 0.044221 | 0.011088 | -0.044209 | -0.011081
35 | 34 | 0.49612 | 0.31752 | 8.3312e-10 | 0 | 0 | 0 | 0 | 0 | 1 | -90 | 90 | 0.023219 | 0.0058202 | -0.023216 | -0.0058185
33 | 30 | 0.60843 | 0.38939 | 1.0217e-09 | 0 | 0 | 0 | 0 | 0 | 1 | -90 | 90 | -0.029137 | -0.0073024 | 0.029143 | 0.0073058
30 | 28 | 0.50043 | 0.32028 | 8.4036e-10 | 0 | 0 | 0 | 0 | 0 | 1 | -90 | 90 | -0.057985 | -0.014534 | 0.058003 | 0.014546
27 | 28 | 0.15076 | 0.09649 | 7.5953e-10 | 0 | 0 | 0 | 0 | 0 | 1 | -90 | 90 | -0.32234 | -0.081395 | 0.32251 | 0.081502