## bus_data
BUS_I | BUS_TYPE | Pd | Qd | Gs | Bs | area | Vm | Va | baseKV | zone | Vmax | Vmin
1 | 1 | 0.0016502 | 0.00041358 | 0 | 0 | 1 | 0.97188 | -0.54432 | 0.4 | 1 | 1.1 | 0.9
2 | 1 | 0 | 0 | 0 | 0 | 1 | 0.97204 | -0.54115 | 0.4 | 1 | 1.1 | 0.9
3 | 1 | 0 | 0 | 0 | 0 | 1 | 0.97207 | -0.54053 | 0.4 | 1 | 1.1 | 0.9
14 | 1 | 0.0021298 | 0.00053378 | 0 | 0 | 1 | 0.97213 | -0.53932 | 0.4 | 1 | 1.1 | 0.9
15 | 1 | 0 | 0 | 0 | 0 | 1 | 0.97228 | -0.53642 | 0.4 | 1 | 1.1 | 0.9
4 | 1 | 0.004926 | 0.0012346 | 0 | 0 | 1 | 0.97574 | -0.4681 | 0.4 | 1 | 1.1 | 0.9
5 | 1 | 0.00093571 | 0.00023451 | 0 | 0 | 1 | 0.97527 | -0.47729 | 0.4 | 1 | 1.1 | 0.9
6 | 1 | 0 | 0 | 0 | 0 | 1 | 0.97625 | -0.45814 | 0.4 | 1 | 1.1 | 0.9
7 | 1 | 0 | 0 | 0 | 0 | 1 | 0.97339 | -0.51431 | 0.4 | 1 | 1.1 | 0.9
8 | 1 | 0.0079173 | 0.0019843 | 0 | 0 | 1 | 0.97746 | -0.43435 | 0.4 | 1 | 1.1 | 0.9
9 | 1 | 0.00096305 | 0.00024136 | 0 | 0 | 1 | 0.97611 | -0.46084 | 0.4 | 1 | 1.1 | 0.9
12 | 1 | 0 | 0 | 0 | 0 | 1 | 0.97336 | -0.51501 | 0.4 | 1 | 1.1 | 0.9
13 | 1 | 0 | 0 | 0 | 0 | 1 | 0.97254 | -0.53119 | 0.4 | 1 | 1.1 | 0.9
10 | 1 | 0.0007201 | 0.00018047 | 0 | 0 | 1 | 0.97849 | -0.41426 | 0.4 | 1 | 1.1 | 0.9
80 | 1 | 0 | 0 | 0 | 0 | 1 | 0.97602 | -0.46272 | 0.4 | 1 | 1.1 | 0.9
38 | 1 | 0.0039484 | 0.00098956 | 0 | 0 | 1 | 0.97321 | -0.51794 | 0.4 | 1 | 1.1 | 0.9
17 | 1 | 0.002158 | 0.00054086 | 0 | 0 | 1 | 0.97252 | -0.53166 | 0.4 | 1 | 1.1 | 0.9
35 | 1 | 0 | 0 | 0 | 0 | 1 | 0.97231 | -0.53575 | 0.4 | 1 | 1.1 | 0.9
11 | 1 | 0 | 0 | 0 | 0 | 1 | 0.97901 | -0.40398 | 0.4 | 1 | 1.1 | 0.9
79 | 1 | 0.0040322 | 0.0010106 | 0 | 0 | 1 | 0.97594 | -0.46424 | 0.4 | 1 | 1.1 | 0.9
27 | 1 | 0 | 0 | 0 | 0 | 1 | 0.97935 | -0.39739 | 0.4 | 1 | 1.1 | 0.9
31 | 1 | 0 | 0 | 0 | 0 | 1 | 0.97965 | -0.39162 | 0.4 | 1 | 1.1 | 0.9
28 | 1 | 0.0039447 | 0.00098863 | 0 | 0 | 1 | 0.9789 | -0.40622 | 0.4 | 1 | 1.1 | 0.9
78 | 1 | 0.0036862 | 0.00092385 | 0 | 0 | 1 | 0.97988 | -0.38697 | 0.4 | 1 | 1.1 | 0.9
39 | 1 | 0.0035792 | 0.00089703 | 0 | 0 | 1 | 0.97313 | -0.51953 | 0.4 | 1 | 1.1 | 0.9
33 | 1 | 0.0040786 | 0.0010222 | 0 | 0 | 1 | 0.9721 | -0.53985 | 0.4 | 1 | 1.1 | 0.9
16 | 1 | 0.0079351 | 0.0019887 | 0 | 0 | 1 | 0.97214 | -0.53918 | 0.4 | 1 | 1.1 | 0.9
18 | 1 | 0.0017337 | 0.00043451 | 0 | 0 | 1 | 0.97855 | -0.41325 | 0.4 | 1 | 1.1 | 0.9
19 | 1 | 0 | 0 | 0 | 0 | 1 | 0.97861 | -0.41197 | 0.4 | 1 | 1.1 | 0.9
21 | 1 | 0.01037 | 0.0025989 | 0 | 0 | 1 | 0.9781 | -0.42213 | 0.4 | 1 | 1.1 | 0.9
22 | 1 | 0.013986 | 0.0035051 | 0 | 0 | 1 | 0.97935 | -0.39743 | 0.4 | 1 | 1.1 | 0.9
23 | 1 | 0.0043047 | 0.0010789 | 0 | 0 | 1 | 0.97804 | -0.42319 | 0.4 | 1 | 1.1 | 0.9
25 | 1 | 0 | 0 | 0 | 0 | 1 | 0.97983 | -0.38817 | 0.4 | 1 | 1.1 | 0.9
24 | 1 | 0.0044963 | 0.0011269 | 0 | 0 | 1 | 0.97804 | -0.42321 | 0.4 | 1 | 1.1 | 0.9
26 | 1 | 0 | 0 | 0 | 0 | 1 | 0.98041 | -0.37668 | 0.4 | 1 | 1.1 | 0.9
85 | 1 | 0.0016392 | 0.00041083 | 0 | 0 | 1 | 0.978 | -0.42393 | 0.4 | 1 | 1.1 | 0.9
69 | 1 | 0 | 0 | 0 | 0 | 1 | 0.98225 | -0.34084 | 0.4 | 1 | 1.1 | 0.9
71 | 1 | 0.031007 | 0.0077711 | 0 | 0 | 1 | 0.98359 | -0.31479 | 0.4 | 1 | 1.1 | 0.9
67 | 1 | 0.029871 | 0.0074864 | 0 | 0 | 1 | 0.98179 | -0.34992 | 0.4 | 1 | 1.1 | 0.9
29 | 1 | 0.010683 | 0.0026773 | 0 | 0 | 1 | 0.97885 | -0.40721 | 0.4 | 1 | 1.1 | 0.9
30 | 1 | 0.0021017 | 0.00052673 | 0 | 0 | 1 | 0.97879 | -0.40841 | 0.4 | 1 | 1.1 | 0.9
32 | 1 | 0.0020116 | 0.00050417 | 0 | 0 | 1 | 0.97878 | -0.40858 | 0.4 | 1 | 1.1 | 0.9
34 | 1 | 0.0012889 | 0.00032303 | 0 | 0 | 1 | 0.97205 | -0.54095 | 0.4 | 1 | 1.1 | 0.9
36 | 1 | 0.0035133 | 0.00088052 | 0 | 0 | 1 | 0.97204 | -0.54114 | 0.4 | 1 | 1.1 | 0.9
41 | 1 | 0.034789 | 0.0087188 | 0 | 0 | 1 | 0.98955 | -0.19988 | 0.4 | 1 | 1.1 | 0.9
42 | 1 | 0.0019824 | 0.00049685 | 0 | 0 | 1 | 0.98682 | -0.25257 | 0.4 | 1 | 1.1 | 0.9
43 | 1 | 0.0034959 | 0.00087615 | 0 | 0 | 1 | 0.99054 | -0.18069 | 0.4 | 1 | 1.1 | 0.9
44 | 1 | 0.002107 | 0.00052806 | 0 | 0 | 1 | 0.98646 | -0.25949 | 0.4 | 1 | 1.1 | 0.9
45 | 1 | 0 | 0 | 0 | 0 | 1 | 0.99191 | -0.15426 | 0.4 | 1 | 1.1 | 0.9
59 | 1 | 0.0027431 | 0.00068749 | 0 | 0 | 1 | 0.98411 | -0.30515 | 0.4 | 1 | 1.1 | 0.9
73 | 1 | 0 | 0 | 0 | 0 | 1 | 0.99154 | -0.16144 | 0.4 | 1 | 1.1 | 0.9
77 | 1 | 0.013917 | 0.0034879 | 0 | 0 | 1 | 0.99267 | -0.13961 | 0.4 | 1 | 1.1 | 0.9
58 | 1 | 0.016758 | 0.0042 | 0 | 0 | 1 | 0.98191 | -0.3482 | 0.4 | 1 | 1.1 | 0.9
74 | 1 | 0.0035014 | 0.00087753 | 0 | 0 | 1 | 0.99149 | -0.16231 | 0.4 | 1 | 1.1 | 0.9
72 | 1 | 0 | 0 | 0 | 0 | 1 | 0.99073 | -0.1771 | 0.4 | 1 | 1.1 | 0.9
61 | 1 | 0 | 0 | 0 | 0 | 1 | 0.99298 | -0.13366 | 0.4 | 1 | 1.1 | 0.9
46 | 1 | 0.0084851 | 0.0021266 | 0 | 0 | 1 | 0.98984 | -0.19388 | 0.4 | 1 | 1.1 | 0.9
47 | 1 | 0.016187 | 0.0040569 | 0 | 0 | 1 | 0.98852 | -0.21941 | 0.4 | 1 | 1.1 | 0.9
48 | 1 | 0.0045898 | 0.0011503 | 0 | 0 | 1 | 0.99141 | -0.16378 | 0.4 | 1 | 1.1 | 0.9
49 | 1 | 0.0085335 | 0.0021387 | 0 | 0 | 1 | 0.98838 | -0.22203 | 0.4 | 1 | 1.1 | 0.9
50 | 1 | 0.019452 | 0.0048751 | 0 | 0 | 1 | 0.99157 | -0.16073 | 0.4 | 1 | 1.1 | 0.9
51 | 1 | 0.016392 | 0.0041082 | 0 | 0 | 1 | 0.98776 | -0.23403 | 0.4 | 1 | 1.1 | 0.9
63 | 1 | 0 | 0 | 0 | 0 | 1 | 0.98625 | -0.2632 | 0.4 | 1 | 1.1 | 0.9
76 | 1 | 0 | 0 | 0 | 0 | 1 | 0.99609 | -0.074287 | 0.4 | 1 | 1.1 | 0.9
57 | 1 | 0 | 0 | 0 | 0 | 1 | 0.98589 | -0.27017 | 0.4 | 1 | 1.1 | 0.9
62 | 1 | 0.0092258 | 0.0023122 | 0 | 0 | 1 | 0.9854 | -0.27965 | 0.4 | 1 | 1.1 | 0.9
52 | 1 | 0.0063725 | 0.0015971 | 0 | 0 | 1 | 0.98937 | -0.20357 | 0.4 | 1 | 1.1 | 0.9
53 | 1 | 0.0074409 | 0.0018649 | 0 | 0 | 1 | 0.98925 | -0.2059 | 0.4 | 1 | 1.1 | 0.9
54 | 1 | 0.0072379 | 0.001814 | 0 | 0 | 1 | 0.98945 | -0.20187 | 0.4 | 1 | 1.1 | 0.9
56 | 1 | 0.0095044 | 0.002382 | 0 | 0 | 1 | 0.98976 | -0.19581 | 0.4 | 1 | 1.1 | 0.9
66 | 1 | 0.0053499 | 0.0013408 | 0 | 0 | 1 | 0.99008 | -0.18967 | 0.4 | 1 | 1.1 | 0.9
87 | 1 | 0.019683 | 0.0049331 | 0 | 0 | 1 | 0.9858 | -0.27204 | 0.4 | 1 | 1.1 | 0.9
60 | 1 | 0.014948 | 0.0037464 | 0 | 0 | 1 | 0.98156 | -0.35515 | 0.4 | 1 | 1.1 | 0.9
81 | 1 | 0.007872 | 0.0019729 | 0 | 0 | 1 | 0.99602 | -0.075584 | 0.4 | 1 | 1.1 | 0.9
82 | 1 | 0.0082953 | 0.002079 | 0 | 0 | 1 | 0.99759 | -0.045653 | 0.4 | 1 | 1.1 | 0.9
64 | 1 | 0 | 0 | 0 | 0 | 1 | 0.98472 | -0.29288 | 0.4 | 1 | 1.1 | 0.9
65 | 1 | 0.012203 | 0.0030585 | 0 | 0 | 1 | 0.98434 | -0.30021 | 0.4 | 1 | 1.1 | 0.9
68 | 1 | 0.0043398 | 0.0010876 | 0 | 0 | 1 | 0.98178 | -0.34997 | 0.4 | 1 | 1.1 | 0.9
70 | 1 | 0.002495 | 0.00062529 | 0 | 0 | 1 | 0.98178 | -0.35003 | 0.4 | 1 | 1.1 | 0.9
86 | 1 | 0.0045708 | 0.0011456 | 0 | 0 | 1 | 0.98171 | -0.35141 | 0.4 | 1 | 1.1 | 0.9
83 | 1 | 0.0062726 | 0.0015721 | 0 | 0 | 1 | 0.99869 | -0.024722 | 0.4 | 1 | 1.1 | 0.9
84 | 3 | 0.014634 | 0.0036675 | 0 | 0 | 1 | 1 | 0 | 0.4 | 1 | 1.1 | 0.9

## generator_data
GEN_BUS | PG | QG | QMAX | QMIN | VG | MBASE | GEN_STATUS | PMAX | PMIN
84 | 0.46935 | 0.12008 | 10 | -10 | 1 | 100 | 1 | 10 | 0

## branch_data
F_BUS | T_BUS | BR_R | BR_X | BR_B | RATE_A | RATE_B | RATE_C | TAP | SHIFT | BR_STATUS | ANGMIN | ANGMAX | P_in | Q_in | P_out | Q_out
1 | 2 | 8.1307 | 5.2037 | 1.3654e-08 | 0 | 0 | 0 | 0 | 0 | 1 | -90 | 90 | -0.0016501 | -0.00041359 | 0.0016504 | 0.00041246
2 | 3 | 1.5891 | 1.0171 | 2.6686e-09 | 0 | 0 | 0 | 0 | 0 | 1 | -90 | 90 | -0.0016504 | -0.00041246 | 0.0016504 | 0.00041224
3 | 14 | 3.1115 | 1.9913 | 5.225e-09 | 0 | 0 | 0 | 0 | 0 | 1 | -90 | 90 | -0.0016504 | -0.00041224 | 0.0016505 | 0.00041181
14 | 15 | 3.2393 | 2.0731 | 5.4396e-09 | 0 | 0 | 0 | 0 | 0 | 1 | -90 | 90 | -0.0037803 | -0.00094561 | 0.0037808 | 0.00094543
15 | 16 | 1.474 | 0.94335 | 2.4752e-09 | 0 | 0 | 0 | 0 | 0 | 1 | -90 | 90 | 0.007936 | 0.0019892 | -0.0079349 | -0.0019888
15 | 17 | 1.7219 | 1.102 | 2.8915e-09 | 0 | 0 | 0 | 0 | 0 | 1 | -90 | 90 | -0.011717 | -0.0029347 | 0.011719 | 0.0029361
4 | 5 | 1.2559 | 0.8038 | 2.1091e-09 | 0 | 0 | 0 | 0 | 0 | 1 | -90 | 90 | 0.031313 | 0.0078794 | -0.031299 | -0.0078708
4 | 6 | 1.1765 | 0.75299 | 1.9757e-09 | 0 | 0 | 0 | 0 | 0 | 1 | -90 | 90 | -0.036239 | -0.0091139 | 0.036256 | 0.0091248
5 | 7 | 5.1996 | 3.3278 | 8.7316e-09 | 0 | 0 | 0 | 0 | 0 | 1 | -90 | 90 | 0.030363 | 0.0076363 | -0.03031 | -0.0076028
6 | 8 | 2.4719 | 1.582 | 4.1511e-09 | 0 | 0 | 0 | 0 | 0 | 1 | -90 | 90 | -0.041252 | -0.010377 | 0.041299 | 0.010406
6 | 9 | 2.3089 | 1.4777 | 3.8773e-09 | 0 | 0 | 0 | 0 | 0 | 1 | -90 | 90 | 0.0049964 | 0.0012518 | -0.0049958 | -0.0012518
7 | 12 | 0.39258 | 0.25125 | 6.5924e-10 | 0 | 0 | 0 | 0 | 0 | 1 | -90 | 90 | 0.007529 | 0.001887 | -0.0075287 | -0.0018869
7 | 13 | 3.1459 | 2.0133 | 5.2827e-09 | 0 | 0 | 0 | 0 | 0 | 1 | -90 | 90 | 0.022781 | 0.0057159 | -0.022762 | -0.0057046
8 | 10 | 1.7553 | 1.1234 | 2.9476e-09 | 0 | 0 | 0 | 0 | 0 | 1 | -90 | 90 | -0.049216 | -0.01239 | 0.049264 | 0.01242
9 | 80 | 1.991 | 1.2743 | 3.3435e-09 | 0 | 0 | 0 | 0 | 0 | 1 | -90 | 90 | 0.0040328 | 0.0010104 | -0.0040324 | -0.0010105
12 | 38 | 1.6553 | 1.0594 | 2.7797e-09 | 0 | 0 | 0 | 0 | 0 | 1 | -90 | 90 | 0.0075287 | 0.0018869 | -0.0075277 | -0.0018865
13 | 17 | 0.14408 | 0.09221 | 2.4195e-10 | 0 | 0 | 0 | 0 | 0 | 1 | -90 | 90 | 0.013878 | 0.0034771 | -0.013877 | -0.003477
13 | 35 | 2.1771 | 1.3934 | 3.656e-09 | 0 | 0 | 0 | 0 | 0 | 1 | -90 | 90 | 0.0088846 | 0.0022275 | -0.0088826 | -0.0022266
10 | 11 | 0.88643 | 0.56731 | 1.4886e-09 | 0 | 0 | 0 | 0 | 0 | 1 | -90 | 90 | -0.049984 | -0.012601 | 0.050009 | 0.012617
80 | 79 | 1.6071 | 1.0286 | 2.6988e-09 | 0 | 0 | 0 | 0 | 0 | 1 | -90 | 90 | 0.0040324 | 0.0010105 | -0.0040321 | -0.0010106
38 | 39 | 1.8772 | 1.2014 | 3.1523e-09 | 0 | 0 | 0 | 0 | 0 | 1 | -90 | 90 | 0.0035794 | 0.00089694 | -0.0035791 | -0.00089706
35 | 33 | 1.9537 | 1.2504 | 3.2808e-09 | 0 | 0 | 0 | 0 | 0 | 1 | -90 | 90 | 0.0088826 | 0.0022266 | -0.0088809 | -0.0022258
11 | 27 | 0.56883 | 0.36405 | 9.5522e-10 | 0 | 0 | 0 | 0 | 0 | 1 | -90 | 90 | -0.050009 | -0.012616 | 0.050024 | 0.012627
27 | 31 | 0.36211 | 0.23175 | 6.0808e-10 | 0 | 0 | 0 | 0 | 0 | 1 | -90 | 90 | -0.068773 | -0.017328 | 0.068792 | 0.017341
27 | 28 | 2.0253 | 1.2962 | 3.4011e-09 | 0 | 0 | 0 | 0 | 0 | 1 | -90 | 90 | 0.018749 | 0.0047019 | -0.018741 | -0.0046972
31 | 78 | 0.29149 | 0.18655 | 4.8948e-10 | 0 | 0 | 0 | 0 | 0 | 1 | -90 | 90 | -0.068792 | -0.01734 | 0.068808 | 0.01735
28 | 29 | 0.28637 | 0.18328 | 4.8089e-10 | 0 | 0 | 0 | 0 | 0 | 1 | -90 | 90 | 0.014797 | 0.0037086 | -0.014796 | -0.0037082
78 | 26 | 0.61392 | 0.39291 | 1.0309e-09 | 0 | 0 | 0 | 0 | 0 | 1 | -90 | 90 | -0.072494 | -0.018274 | 0.07253 | 0.018297
33 | 34 | 0.97388 | 0.62328 | 1.6354e-09 | 0 | 0 | 0 | 0 | 0 | 1 | -90 | 90 | 0.0048024 | 0.0012036 | -0.0048021 | -0.0012036
18 | 19 | 3.1801 | 2.0353 | 5.3403e-09 | 0 | 0 | 0 | 0 | 0 | 1 | -90 | 90 | -0.0017337 | -0.00043452 | 0.0017338 | 0.00043407
19 | 21 | 2.0946 | 1.3406 | 3.5175e-09 | 0 | 0 | 0 | 0 | 0 | 1 | -90 | 90 | 0.020821 | 0.0052217 | -0.02081 | -0.0052156
19 | 22 | 2.7699 | 1.7727 | 4.6514e-09 | 0 | 0 | 0 | 0 | 0 | 1 | -90 | 90 | -0.022554 | -0.0056558 | 0.02257 | 0.0056654
21 | 23 | 0.43501 | 0.27841 | 7.305e-10 | 0 | 0 | 0 | 0 | 0 | 1 | -90 | 90 | 0.010441 | 0.0026166 | -0.01044 | -0.0026164
22 | 25 | 1.0903 | 0.69776 | 1.8308e-09 | 0 | 0 | 0 | 0 | 0 | 1 | -90 | 90 | -0.036555 | -0.0091705 | 0.036571 | 0.0091807
23 | 24 | 0.018462 | 0.011816 | 3.1003e-11 | 0 | 0 | 0 | 0 | 0 | 1 | -90 | 90 | 0.0061355 | 0.0015375 | -0.0061355 | -0.0015375
25 | 26 | 1.3544 | 0.8668 | 2.2744e-09 | 0 | 0 | 0 | 0 | 0 | 1 | -90 | 90 | -0.036571 | -0.0091807 | 0.036592 | 0.0091933
24 | 85 | 1.866 | 1.1942 | 3.1335e-09 | 0 | 0 | 0 | 0 | 0 | 1 | -90 | 90 | 0.0016393 | 0.00041058 | -0.0016392 | -0.00041084
26 | 69 | 1.4225 | 0.9104 | 4.7775e-09 | 0 | 0 | 0 | 0 | 0 | 1 | -90 | 90 | -0.10912 | -0.02749 | 0.10931 | 0.027609
69 | 71 | 0.75166 | 0.48106 | 3.7867e-09 | 0 | 0 | 0 | 0 | 0 | 1 | -90 | 90 | -0.1506 | -0.037965 | 0.15079 | 0.038085
69 | 67 | 0.95144 | 0.60892 | 3.1955e-09 | 0 | 0 | 0 | 0 | 0 | 1 | -90 | 90 | 0.041294 | 0.010356 | -0.041276 | -0.010345
71 | 65 | 0.34966 | 0.22378 | 2.3487e-09 | 0 | 0 | 0 | 0 | 0 | 1 | -90 | 90 | -0.1818 | -0.045856 | 0.18193 | 0.045937
67 | 68 | 0.019299 | 0.012352 | 3.2409e-11 | 0 | 0 | 0 | 0 | 0 | 1 | -90 | 90 | 0.011406 | 0.0028585 | -0.011406 | -0.0028585
29 | 30 | 1.2586 | 0.80553 | 2.1136e-09 | 0 | 0 | 0 | 0 | 0 | 1 | -90 | 90 | 0.0041135 | 0.0010308 | -0.0041133 | -0.0010309
30 | 32 | 0.35871 | 0.22957 | 6.0236e-10 | 0 | 0 | 0 | 0 | 0 | 1 | -90 | 90 | 0.0020116 | 0.00050413 | -0.0020116 | -0.00050418
34 | 36 | 0.2237 | 0.14317 | 3.7566e-10 | 0 | 0 | 0 | 0 | 0 | 1 | -90 | 90 | 0.0035133 | 0.00088054 | -0.0035132 | -0.00088055
41 | 42 | 5.9832 | 3.8293 | 1.0047e-08 | 0 | 0 | 0 | 0 | 0 | 1 | -90 | 90 | 0.038794 | 0.009819 | -0.038696 | -0.0097574
41 | 43 | 1.1494 | 0.73564 | 1.9302e-09 | 0 | 0 | 0 | 0 | 0 | 1 | -90 | 90 | -0.073583 | -0.018538 | 0.07365 | 0.018581
42 | 44 | 0.82585 | 0.52855 | 1.3868e-09 | 0 | 0 | 0 | 0 | 0 | 1 | -90 | 90 | 0.036714 | 0.0092605 | -0.036702 | -0.0092529
43 | 45 | 1.515 | 0.96959 | 2.5441e-09 | 0 | 0 | 0 | 0 | 0 | 1 | -90 | 90 | -0.077146 | -0.019457 | 0.077244 | 0.019519
44 | 59 | 5.7673 | 3.6911 | 9.6848e-09 | 0 | 0 | 0 | 0 | 0 | 1 | -90 | 90 | 0.034595 | 0.0087248 | -0.034519 | -0.0086775
45 | 73 | 0.80227 | 0.51345 | 1.3472e-09 | 0 | 0 | 0 | 0 | 0 | 1 | -90 | 90 | 0.039486 | 0.0099254 | -0.039472 | -0.0099168
45 | 77 | 0.55647 | 0.35614 | 2.8034e-09 | 0 | 0 | 0 | 0 | 0 | 1 | -90 | 90 | -0.11673 | -0.029445 | 0.11681 | 0.029497
59 | 58 | 5.8805 | 3.7635 | 9.875e-09 | 0 | 0 | 0 | 0 | 0 | 1 | -90 | 90 | 0.031776 | 0.0079901 | -0.031711 | -0.0079493
73 | 74 | 1.1012 | 0.70475 | 1.8492e-09 | 0 | 0 | 0 | 0 | 0 | 1 | -90 | 90 | 0.0035015 | 0.00087744 | -0.0035014 | -0.00087753
73 | 72 | 1.9212 | 1.2296 | 3.2262e-09 | 0 | 0 | 0 | 0 | 0 | 1 | -90 | 90 | 0.035971 | 0.0090394 | -0.035944 | -0.0090225
77 | 61 | 0.20188 | 0.12921 | 1.3561e-09 | 0 | 0 | 0 | 0 | 0 | 1 | -90 | 90 | -0.13073 | -0.032985 | 0.13077 | 0.033008
58 | 60 | 2.0077 | 1.2849 | 3.3715e-09 | 0 | 0 | 0 | 0 | 0 | 1 | -90 | 90 | 0.014953 | 0.0037493 | -0.014948 | -0.0037464
72 | 66 | 1.539 | 0.98494 | 2.5843e-09 | 0 | 0 | 0 | 0 | 0 | 1 | -90 | 90 | 0.035944 | 0.0090225 | -0.035922 | -0.009009
61 | 76 | 0.61795 | 0.39549 | 4.1508e-09 | 0 | 0 | 0 | 0 | 0 | 1 | -90 | 90 | -0.42944 | -0.10898 | 0.43067 | 0.10977
61 | 50 | 0.40383 | 0.25845 | 2.7125e-09 | 0 | 0 | 0 | 0 | 0 | 1 | -90 | 90 | 0.29867 | 0.075971 | -0.29828 | -0.075722
46 | 47 | 0.42525 | 0.27216 | 2.8565e-09 | 0 | 0 | 0 | 0 | 0 | 1 | -90 | 90 | 0.26532 | 0.06729 | -0.26499 | -0.067083
46 | 48 | 0.48714 | 0.31177 | 3.2721e-09 | 0 | 0 | 0 | 0 | 0 | 1 | -90 | 90 | -0.2738 | -0.069417 | 0.2742 | 0.06967
47 | 49 | 0.046468 | 0.02974 | 3.1213e-10 | 0 | 0 | 0 | 0 | 0 | 1 | -90 | 90 | 0.24881 | 0.063026 | -0.24877 | -0.063006
48 | 50 | 0.048744 | 0.031196 | 3.2742e-10 | 0 | 0 | 0 | 0 | 0 | 1 | -90 | 90 | -0.27879 | -0.070821 | 0.27883 | 0.070847
49 | 51 | 0.22009 | 0.14086 | 1.4784e-09 | 0 | 0 | 0 | 0 | 0 | 1 | -90 | 90 | 0.24024 | 0.060867 | -0.2401 | -0.060779
51 | 63 | 0.57344 | 0.367 | 3.8519e-09 | 0 | 0 | 0 | 0 | 0 | 1 | -90 | 90 | 0.22371 | 0.056671 | -0.2234 | -0.056471
63 | 57 | 1.5436 | 0.9879 | 2.5921e-09 | 0 | 0 | 0 | 0 | 0 | 1 | -90 | 90 | 0.019692 | 0.0049382 | -0.019685 | -0.0049342
63 | 62 | 0.35397 | 0.22654 | 2.3776e-09 | 0 | 0 | 0 | 0 | 0 | 1 | -90 | 90 | 0.20371 | 0.051533 | -0.20355 | -0.05143
76 | 81 | 0.73254 | 0.46882 | 1.2301e-09 | 0 | 0 | 0 | 0 | 0 | 1 | -90 | 90 | 0.0078725 | 0.0019731 | -0.007872 | -0.0019729
76 | 82 | 0.29398 | 0.18815 | 1.9747e-09 | 0 | 0 | 0 | 0 | 0 | 1 | -90 | 90 | -0.43854 | -0.11174 | 0.43915 | 0.11213
57 | 87 | 0.41391 | 0.2649 | 6.9506e-10 | 0 | 0 | 0 | 0 | 0 | 1 | -90 | 90 | 0.019685 | 0.0049342 | -0.019683 | -0.0049332
62 | 64 | 0.29769 | 0.19052 | 1.9996e-09 | 0 | 0 | 0 | 0 | 0 | 1 | -90 | 90 | 0.19432 | 0.049118 | -0.1942 | -0.049039
52 | 53 | 1.3723 | 0.87824 | 2.3044e-09 | 0 | 0 | 0 | 0 | 0 | 1 | -90 | 90 | 0.0074417 | 0.0018652 | -0.0074409 | -0.0018649
52 | 54 | 0.5402 | 0.34573 | 9.0714e-10 | 0 | 0 | 0 | 0 | 0 | 1 | -90 | 90 | -0.013814 | -0.0034623 | 0.013815 | 0.0034629
54 | 56 | 1.2632 | 0.80842 | 2.1212e-09 | 0 | 0 | 0 | 0 | 0 | 1 | -90 | 90 | -0.021053 | -0.0052769 | 0.021059 | 0.0052806
56 | 66 | 0.88288 | 0.56505 | 1.4826e-09 | 0 | 0 | 0 | 0 | 0 | 1 | -90 | 90 | -0.030564 | -0.0076626 | 0.030573 | 0.0076682
82 | 83 | 0.2114 | 0.1353 | 1.42e-09 | 0 | 0 | 0 | 0 | 0 | 1 | -90 | 90 | -0.44744 | -0.11421 | 0.4479 | 0.1145
64 | 65 | 0.16474 | 0.10543 | 1.1066e-09 | 0 | 0 | 0 | 0 | 0 | 1 | -90 | 90 | 0.1942 | 0.049039 | -0.19413 | -0.048996
68 | 70 | 0.031946 | 0.020446 | 5.3647e-11 | 0 | 0 | 0 | 0 | 0 | 1 | -90 | 90 | 0.007066 | 0.0017709 | -0.007066 | -0.0017709
70 | 86 | 1.3096 | 0.83811 | 2.1991e-09 | 0 | 0 | 0 | 0 | 0 | 1 | -90 | 90 | 0.0045711 | 0.0011456 | -0.0045708 | -0.0011456
83 | 84 | 0.24681 | 0.15796 | 1.6578e-09 | 0 | 0 | 0 | 0 | 0 | 1 | -90 | 90 | -0.45417 | -0.11607 | 0.45471 | 0.11642