## bus_data
BUS_I | BUS_TYPE | Pd | Qd | Gs | Bs | area | Vm | Va | baseKV | zone | Vmax | Vmin
1 | 1 | 0.013315 | 0.003337 | 0 | 0 | 1 | 0.98662 | -0.2577 | 0.4 | 1 | 1.1 | 0.9
2 | 1 | 0.011977 | 0.0030018 | 0 | 0 | 1 | 0.98676 | -0.25498 | 0.4 | 1 | 1.1 | 0.9
4 | 1 | 0 | 0 | 0 | 0 | 1 | 0.98707 | -0.24906 | 0.4 | 1 | 1.1 | 0.9
3 | 1 | 0 | 0 | 0 | 0 | 1 | 0.99687 | -0.060123 | 0.4 | 1 | 1.1 | 0.9
5 | 1 | 0.029665 | 0.0074348 | 0 | 0 | 1 | 0.99606 | -0.075818 | 0.4 | 1 | 1.1 | 0.9
6 | 1 | 0.040783 | 0.010221 | 0 | 0 | 1 | 0.99783 | -0.041574 | 0.4 | 1 | 1.1 | 0.9
10 | 1 | 0 | 0 | 0 | 0 | 1 | 0.98757 | -0.23933 | 0.4 | 1 | 1.1 | 0.9
8 | 1 | 0 | 0 | 0 | 0 | 1 | 0.99542 | -0.088142 | 0.4 | 1 | 1.1 | 0.9
19 | 3 | 0.02776 | 0.0069572 | 0 | 0 | 1 | 1 | 0 | 0.4 | 1 | 1.1 | 0.9
7 | 1 | 0 | 0 | 0 | 0 | 1 | 0.9981 | -0.036217 | 0.4 | 1 | 1.1 | 0.9
23 | 1 | 0.0079737 | 0.0019984 | 0 | 0 | 1 | 0.99702 | -0.056841 | 0.4 | 1 | 1.1 | 0.9
20 | 1 | 0.04845 | 0.012143 | 0 | 0 | 1 | 0.99985 | -0.0028341 | 0.4 | 1 | 1.1 | 0.9
16 | 1 | 0.016443 | 0.0041209 | 0 | 0 | 1 | 0.99481 | -0.099855 | 0.4 | 1 | 1.1 | 0.9
9 | 1 | 0 | 0 | 0 | 0 | 1 | 0.99481 | -0.099235 | 0.4 | 1 | 1.1 | 0.9
21 | 1 | 0.07205 | 0.018057 | 0 | 0 | 1 | 0.99414 | -0.11221 | 0.4 | 1 | 1.1 | 0.9
13 | 1 | 0.019928 | 0.0049945 | 0 | 0 | 1 | 0.98781 | -0.23453 | 0.4 | 1 | 1.1 | 0.9
12 | 1 | 0 | 0 | 0 | 0 | 1 | 0.99163 | -0.16049 | 0.4 | 1 | 1.1 | 0.9
17 | 1 | 0.0090691 | 0.0022729 | 0 | 0 | 1 | 0.98891 | -0.21324 | 0.4 | 1 | 1.1 | 0.9
22 | 1 | 0.013023 | 0.003264 | 0 | 0 | 1 | 0.99331 | -0.12825 | 0.4 | 1 | 1.1 | 0.9
18 | 1 | 0.016379 | 0.004105 | 0 | 0 | 1 | 0.99466 | -0.10281 | 0.4 | 1 | 1.1 | 0.9
14 | 1 | 0.0072665 | 0.0018211 | 0 | 0 | 1 | 0.98795 | -0.23179 | 0.4 | 1 | 1.1 | 0.9
15 | 1 | 0.045232 | 0.011336 | 0 | 0 | 1 | 0.988 | -0.23083 | 0.4 | 1 | 1.1 | 0.9

## generator_data
GEN_BUS | PG | QG | QMAX | QMIN | VG | MBASE | GEN_STATUS | PMAX | PMIN
19 | 0.38137 | 0.09638 | 10 | -10 | 1 | 100 | 1 | 10 | 0

## branch_data
F_BUS | T_BUS | BR_R | BR_X | BR_B | RATE_A | RATE_B | RATE_C | TAP | SHIFT | BR_STATUS | ANGMIN | ANGMAX | P_in | Q_in | P_out | Q_out
1 | 2 | 0.89359 | 0.5719 | 1.5006e-09 | 0 | 0 | 0 | 0 | 0 | 1 | -90 | 90 | -0.013315 | -0.003337 | 0.013317 | 0.003338
2 | 4 | 1.0214 | 0.65371 | 1.7152e-09 | 0 | 0 | 0 | 0 | 0 | 1 | -90 | 90 | -0.025294 | -0.0063398 | 0.025301 | 0.0063442
4 | 10 | 1.6813 | 1.076 | 2.8234e-09 | 0 | 0 | 0 | 0 | 0 | 1 | -90 | 90 | -0.025301 | -0.0063442 | 0.025313 | 0.0063514
3 | 5 | 1.1179 | 0.71545 | 1.8772e-09 | 0 | 0 | 0 | 0 | 0 | 1 | -90 | 90 | 0.062574 | 0.015715 | -0.062527 | -0.015686
3 | 6 | 1.3234 | 0.84699 | 2.2224e-09 | 0 | 0 | 0 | 0 | 0 | 1 | -90 | 90 | -0.062574 | -0.015715 | 0.062629 | 0.015751
5 | 8 | 1.6686 | 1.0679 | 2.802e-09 | 0 | 0 | 0 | 0 | 0 | 1 | -90 | 90 | 0.032862 | 0.0082508 | -0.032842 | -0.0082387
6 | 19 | 1.8005 | 1.1523 | 3.0236e-09 | 0 | 0 | 0 | 0 | 0 | 1 | -90 | 90 | -0.10341 | -0.025972 | 0.10362 | 0.026103
10 | 13 | 0.82871 | 0.53037 | 1.3916e-09 | 0 | 0 | 0 | 0 | 0 | 1 | -90 | 90 | -0.025313 | -0.0063514 | 0.025318 | 0.006355
8 | 16 | 1.584 | 1.0138 | 2.66e-09 | 0 | 0 | 0 | 0 | 0 | 1 | -90 | 90 | 0.032842 | 0.0082387 | -0.032824 | -0.0082273
19 | 20 | 0.051156 | 0.03274 | 1.7181e-10 | 0 | 0 | 0 | 0 | 0 | 1 | -90 | 90 | 0.25 | 0.063319 | -0.24996 | -0.063297
7 | 23 | 0.46034 | 0.29462 | 1.5461e-09 | 0 | 0 | 0 | 0 | 0 | 1 | -90 | 90 | 0.20119 | 0.050948 | -0.20099 | -0.050821
7 | 20 | 0.74723 | 0.47823 | 2.5096e-09 | 0 | 0 | 0 | 0 | 0 | 1 | -90 | 90 | -0.20119 | -0.050948 | 0.20151 | 0.051155
23 | 9 | 0.98235 | 0.6287 | 3.2992e-09 | 0 | 0 | 0 | 0 | 0 | 1 | -90 | 90 | 0.19302 | 0.048823 | -0.19262 | -0.048572
16 | 18 | 0.80078 | 0.5125 | 1.3447e-09 | 0 | 0 | 0 | 0 | 0 | 1 | -90 | 90 | 0.016381 | 0.0041063 | -0.016379 | -0.004105
9 | 21 | 0.2997 | 0.19181 | 1.0066e-09 | 0 | 0 | 0 | 0 | 0 | 1 | -90 | 90 | 0.19262 | 0.048572 | -0.19251 | -0.048496
21 | 22 | 0.59274 | 0.37935 | 9.9537e-10 | 0 | 0 | 0 | 0 | 0 | 1 | -90 | 90 | 0.12046 | 0.030438 | -0.12036 | -0.030379
13 | 14 | 0.26485 | 0.1695 | 4.4475e-10 | 0 | 0 | 0 | 0 | 0 | 1 | -90 | 90 | -0.045247 | -0.011349 | 0.045252 | 0.011353
12 | 17 | 2.1711 | 1.3895 | 3.6458e-09 | 0 | 0 | 0 | 0 | 0 | 1 | -90 | 90 | 0.10717 | 0.02701 | -0.1069 | -0.026837
12 | 22 | 1.333 | 0.85312 | 2.2385e-09 | 0 | 0 | 0 | 0 | 0 | 1 | -90 | 90 | -0.10717 | -0.02701 | 0.10734 | 0.027115
17 | 15 | 0.78833 | 0.50453 | 1.3238e-09 | 0 | 0 | 0 | 0 | 0 | 1 | -90 | 90 | 0.097835 | 0.024564 | -0.097753 | -0.024512
14 | 15 | 0.080418 | 0.051467 | 1.3504e-10 | 0 | 0 | 0 | 0 | 0 | 1 | -90 | 90 | -0.052519 | -0.013174 | 0.052521 | 0.013176