## bus_data
BUS_I | BUS_TYPE | Pd | Qd | Gs | Bs | area | Vm | Va | baseKV | zone | Vmax | Vmin
1 | 1 | 0.05836 | 0.014626 | 0 | 0 | 1 | 0.99052 | -0.18221 | 0.4 | 1 | 1.1 | 0.9
3 | 1 | 0 | 0 | 0 | 0 | 1 | 0.99089 | -0.17515 | 0.4 | 1 | 1.1 | 0.9
7 | 1 | 0.0065343 | 0.0016377 | 0 | 0 | 1 | 0.99211 | -0.15142 | 0.4 | 1 | 1.1 | 0.9
8 | 1 | 0.0062054 | 0.0015552 | 0 | 0 | 1 | 0.99047 | -0.18328 | 0.4 | 1 | 1.1 | 0.9
4 | 1 | 0 | 0 | 0 | 0 | 1 | 0.99026 | -0.1873 | 0.4 | 1 | 1.1 | 0.9
15 | 1 | 0.0062102 | 0.0015564 | 0 | 0 | 1 | 0.99037 | -0.18512 | 0.4 | 1 | 1.1 | 0.9
14 | 1 | 0.0061056 | 0.0015302 | 0 | 0 | 1 | 0.99017 | -0.18911 | 0.4 | 1 | 1.1 | 0.9
5 | 1 | 0 | 0 | 0 | 0 | 1 | 0.99377 | -0.11949 | 0.4 | 1 | 1.1 | 0.9
12 | 1 | 0 | 0 | 0 | 0 | 1 | 0.9962 | -0.072644 | 0.4 | 1 | 1.1 | 0.9
11 | 1 | 0.074363 | 0.018637 | 0 | 0 | 1 | 0.99878 | -0.023265 | 0.4 | 1 | 1.1 | 0.9
9 | 1 | 0.08451 | 0.02118 | 0 | 0 | 1 | 0.99868 | -0.025284 | 0.4 | 1 | 1.1 | 0.9
10 | 3 | 0.086146 | 0.02159 | 0 | 0 | 1 | 1 | 0 | 0.4 | 1 | 1.1 | 0.9

## generator_data
GEN_BUS | PG | QG | QMAX | QMIN | VG | MBASE | GEN_STATUS | PMAX | PMIN
10 | 0.32934 | 0.082892 | 10 | -10 | 1 | 100 | 1 | 10 | 0

## branch_data
F_BUS | T_BUS | BR_R | BR_X | BR_B | RATE_A | RATE_B | RATE_C | TAP | SHIFT | BR_STATUS | ANGMIN | ANGMAX | P_in | Q_in | P_out | Q_out
1 | 3 | 0.53191 | 0.34042 | 8.9322e-10 | 0 | 0 | 0 | 0 | 0 | 1 | -90 | 90 | -0.05836 | -0.014627 | 0.05838 | 0.014639
3 | 7 | 1.3604 | 0.87066 | 2.2845e-09 | 0 | 0 | 0 | 0 | 0 | 1 | -90 | 90 | -0.076911 | -0.019286 | 0.076998 | 0.019341
3 | 8 | 1.9311 | 1.2359 | 3.2428e-09 | 0 | 0 | 0 | 0 | 0 | 1 | -90 | 90 | 0.018531 | 0.004647 | -0.018523 | -0.0046427
7 | 5 | 1.6913 | 1.0824 | 2.8401e-09 | 0 | 0 | 0 | 0 | 0 | 1 | -90 | 90 | -0.083532 | -0.020979 | 0.083659 | 0.02106
8 | 15 | 0.65641 | 0.4201 | 1.1023e-09 | 0 | 0 | 0 | 0 | 0 | 1 | -90 | 90 | 0.012318 | 0.0030875 | -0.012317 | -0.0030869
4 | 15 | 1.5691 | 1.0043 | 2.635e-09 | 0 | 0 | 0 | 0 | 0 | 1 | -90 | 90 | -0.0061062 | -0.0015303 | 0.0061068 | 0.0015305
4 | 14 | 1.3019 | 0.83321 | 2.1862e-09 | 0 | 0 | 0 | 0 | 0 | 1 | -90 | 90 | 0.0061062 | 0.0015303 | -0.0061056 | -0.0015302
5 | 12 | 2.492 | 1.5949 | 4.1848e-09 | 0 | 0 | 0 | 0 | 0 | 1 | -90 | 90 | -0.083659 | -0.02106 | 0.083847 | 0.02118
12 | 11 | 2.6399 | 1.6896 | 4.4331e-09 | 0 | 0 | 0 | 0 | 0 | 1 | -90 | 90 | -0.083847 | -0.02118 | 0.084046 | 0.021307
11 | 10 | 0.66011 | 0.42247 | 2.217e-09 | 0 | 0 | 0 | 0 | 0 | 1 | -90 | 90 | -0.15841 | -0.039944 | 0.15859 | 0.040057
9 | 10 | 1.3393 | 0.85713 | 2.249e-09 | 0 | 0 | 0 | 0 | 0 | 1 | -90 | 90 | -0.08451 | -0.02118 | 0.084612 | 0.021245