## bus_data
BUS_I | BUS_TYPE | Pd | Qd | Gs | Bs | area | Vm | Va | baseKV | zone | Vmax | Vmin
1 | 1 | 0.00056291 | 0.00014108 | 0 | 0 | 1 | 0.97846 | -0.41514 | 0.4 | 1 | 1.1 | 0.9
3 | 1 | 0 | 0 | 0 | 0 | 1 | 0.97881 | -0.40823 | 0.4 | 1 | 1.1 | 0.9
7 | 1 | 0.00021935 | 5.4975e-05 | 0 | 0 | 1 | 0.97799 | -0.42447 | 0.4 | 1 | 1.1 | 0.9
4 | 1 | 0.00061671 | 0.00015456 | 0 | 0 | 1 | 0.9784 | -0.41631 | 0.4 | 1 | 1.1 | 0.9
5 | 1 | 0 | 0 | 0 | 0 | 1 | 0.98133 | -0.35901 | 0.4 | 1 | 1.1 | 0.9
8 | 1 | 0.0023439 | 0.00058745 | 0 | 0 | 1 | 0.97782 | -0.42788 | 0.4 | 1 | 1.1 | 0.9
19 | 1 | 0 | 0 | 0 | 0 | 1 | 0.97762 | -0.43174 | 0.4 | 1 | 1.1 | 0.9
21 | 1 | 0.00037949 | 9.511e-05 | 0 | 0 | 1 | 0.97761 | -0.43201 | 0.4 | 1 | 1.1 | 0.9
9 | 1 | 0 | 0 | 0 | 0 | 1 | 0.97765 | -0.43095 | 0.4 | 1 | 1.1 | 0.9
202 | 1 | 0.00013783 | 3.4542e-05 | 0 | 0 | 1 | 0.98133 | -0.35903 | 0.4 | 1 | 1.1 | 0.9
199 | 1 | 0.00028496 | 7.1417e-05 | 0 | 0 | 1 | 0.98181 | -0.3497 | 0.4 | 1 | 1.1 | 0.9
6 | 1 | 0 | 0 | 0 | 0 | 1 | 0.97688 | -0.44611 | 0.4 | 1 | 1.1 | 0.9
26 | 1 | 0.00066203 | 0.00016592 | 0 | 0 | 1 | 0.97627 | -0.45804 | 0.4 | 1 | 1.1 | 0.9
20 | 1 | 0.000216 | 5.4135e-05 | 0 | 0 | 1 | 0.97732 | -0.43771 | 0.4 | 1 | 1.1 | 0.9
43 | 1 | 0.0011737 | 0.00029415 | 0 | 0 | 1 | 0.97731 | -0.43791 | 0.4 | 1 | 1.1 | 0.9
44 | 1 | 0.00037956 | 9.5128e-05 | 0 | 0 | 1 | 0.97728 | -0.43849 | 0.4 | 1 | 1.1 | 0.9
22 | 1 | 0.00012193 | 3.0559e-05 | 0 | 0 | 1 | 0.976 | -0.46405 | 0.4 | 1 | 1.1 | 0.9
197 | 1 | 0 | 0 | 0 | 0 | 1 | 0.98329 | -0.32085 | 0.4 | 1 | 1.1 | 0.9
24 | 1 | 0.00051107 | 0.00012809 | 0 | 0 | 1 | 0.97573 | -0.46857 | 0.4 | 1 | 1.1 | 0.9
10 | 1 | 0.001275 | 0.00031954 | 0 | 0 | 1 | 0.97057 | -0.57059 | 0.4 | 1 | 1.1 | 0.9
11 | 1 | 0.00011467 | 2.8739e-05 | 0 | 0 | 1 | 0.97057 | -0.57065 | 0.4 | 1 | 1.1 | 0.9
12 | 1 | 0.00037355 | 9.362e-05 | 0 | 0 | 1 | 0.97059 | -0.57024 | 0.4 | 1 | 1.1 | 0.9
13 | 1 | 0 | 0 | 0 | 0 | 1 | 0.97056 | -0.57079 | 0.4 | 1 | 1.1 | 0.9
14 | 1 | 0.00048249 | 0.00012092 | 0 | 0 | 1 | 0.97061 | -0.56972 | 0.4 | 1 | 1.1 | 0.9
40 | 1 | 0 | 0 | 0 | 0 | 1 | 0.97054 | -0.57124 | 0.4 | 1 | 1.1 | 0.9
15 | 1 | 0.0009104 | 0.00022817 | 0 | 0 | 1 | 0.97063 | -0.56935 | 0.4 | 1 | 1.1 | 0.9
41 | 1 | 0.0001139 | 2.8547e-05 | 0 | 0 | 1 | 0.97053 | -0.5714 | 0.4 | 1 | 1.1 | 0.9
16 | 1 | 0.00024064 | 6.031e-05 | 0 | 0 | 1 | 0.97066 | -0.5689 | 0.4 | 1 | 1.1 | 0.9
17 | 1 | 0.0002007 | 5.0301e-05 | 0 | 0 | 1 | 0.97073 | -0.56739 | 0.4 | 1 | 1.1 | 0.9
18 | 1 | 0.00041109 | 0.00010303 | 0 | 0 | 1 | 0.97074 | -0.56724 | 0.4 | 1 | 1.1 | 0.9
36 | 1 | 0.00028875 | 7.2368e-05 | 0 | 0 | 1 | 0.97076 | -0.56681 | 0.4 | 1 | 1.1 | 0.9
37 | 1 | 0.00039011 | 9.7772e-05 | 0 | 0 | 1 | 0.97085 | -0.56508 | 0.4 | 1 | 1.1 | 0.9
205 | 1 | 0 | 0 | 0 | 0 | 1 | 0.97466 | -0.4906 | 0.4 | 1 | 1.1 | 0.9
203 | 1 | 0.0016753 | 0.00041987 | 0 | 0 | 1 | 0.97443 | -0.49526 | 0.4 | 1 | 1.1 | 0.9
204 | 1 | 0.00080214 | 0.00020104 | 0 | 0 | 1 | 0.97444 | -0.49499 | 0.4 | 1 | 1.1 | 0.9
162 | 1 | 0.0037387 | 0.00093701 | 0 | 0 | 1 | 0.98624 | -0.26393 | 0.4 | 1 | 1.1 | 0.9
160 | 1 | 0.0032099 | 0.00080448 | 0 | 0 | 1 | 0.98633 | -0.26219 | 0.4 | 1 | 1.1 | 0.9
23 | 1 | 0.00056913 | 0.00014264 | 0 | 0 | 1 | 0.9748 | -0.48686 | 0.4 | 1 | 1.1 | 0.9
25 | 1 | 0.00040539 | 0.0001016 | 0 | 0 | 1 | 0.97455 | -0.49178 | 0.4 | 1 | 1.1 | 0.9
27 | 1 | 0.00057096 | 0.0001431 | 0 | 0 | 1 | 0.97454 | -0.49208 | 0.4 | 1 | 1.1 | 0.9
32 | 1 | 0.0018845 | 0.00047231 | 0 | 0 | 1 | 0.97241 | -0.53398 | 0.4 | 1 | 1.1 | 0.9
28 | 1 | 0.00049069 | 0.00012298 | 0 | 0 | 1 | 0.9714 | -0.5541 | 0.4 | 1 | 1.1 | 0.9
29 | 1 | 0.00043868 | 0.00010994 | 0 | 0 | 1 | 0.97121 | -0.55777 | 0.4 | 1 | 1.1 | 0.9
30 | 1 | 0 | 0 | 0 | 0 | 1 | 0.97202 | -0.54187 | 0.4 | 1 | 1.1 | 0.9
33 | 1 | 0.0005118 | 0.00012827 | 0 | 0 | 1 | 0.97185 | -0.54519 | 0.4 | 1 | 1.1 | 0.9
31 | 1 | 0.00020996 | 5.262e-05 | 0 | 0 | 1 | 0.9712 | -0.55793 | 0.4 | 1 | 1.1 | 0.9
34 | 1 | 0.0081556 | 0.002044 | 0 | 0 | 1 | 0.97061 | -0.56969 | 0.4 | 1 | 1.1 | 0.9
178 | 1 | 0.0014742 | 0.00036948 | 0 | 0 | 1 | 0.98412 | -0.30532 | 0.4 | 1 | 1.1 | 0.9
179 | 1 | 0.0019464 | 0.00048782 | 0 | 0 | 1 | 0.98418 | -0.30408 | 0.4 | 1 | 1.1 | 0.9
35 | 1 | 0 | 0 | 0 | 0 | 1 | 0.97183 | -0.54546 | 0.4 | 1 | 1.1 | 0.9
42 | 1 | 0.00057182 | 0.00014331 | 0 | 0 | 1 | 0.97182 | -0.54573 | 0.4 | 1 | 1.1 | 0.9
39 | 1 | 0.00027683 | 6.938e-05 | 0 | 0 | 1 | 0.97117 | -0.55857 | 0.4 | 1 | 1.1 | 0.9
38 | 1 | 0 | 0 | 0 | 0 | 1 | 0.97111 | -0.55979 | 0.4 | 1 | 1.1 | 0.9
45 | 1 | 0.0073214 | 0.0018349 | 0 | 0 | 1 | 0.98631 | -0.26289 | 0.4 | 1 | 1.1 | 0.9
46 | 1 | 0.0061861 | 0.0015504 | 0 | 0 | 1 | 0.9853 | -0.28249 | 0.4 | 1 | 1.1 | 0.9
47 | 1 | 0.0096814 | 0.0024264 | 0 | 0 | 1 | 0.98735 | -0.24281 | 0.4 | 1 | 1.1 | 0.9
48 | 1 | 0.00092193 | 0.00023106 | 0 | 0 | 1 | 0.98493 | -0.28965 | 0.4 | 1 | 1.1 | 0.9
49 | 1 | 0.001858 | 0.00046565 | 0 | 0 | 1 | 0.98848 | -0.22085 | 0.4 | 1 | 1.1 | 0.9
50 | 1 | 0 | 0 | 0 | 0 | 1 | 0.98311 | -0.32527 | 0.4 | 1 | 1.1 | 0.9
51 | 1 | 0.014262 | 0.0035745 | 0 | 0 | 1 | 0.98952 | -0.20082 | 0.4 | 1 | 1.1 | 0.9
102 | 1 | 0.0010844 | 0.00027178 | 0 | 0 | 1 | 0.9828 | -0.33118 | 0.4 | 1 | 1.1 | 0.9
55 | 1 | 0 | 0 | 0 | 0 | 1 | 0.98295 | -0.32827 | 0.4 | 1 | 1.1 | 0.9
90 | 1 | 0.014287 | 0.0035806 | 0 | 0 | 1 | 0.9908 | -0.17604 | 0.4 | 1 | 1.1 | 0.9
125 | 1 | 0.00038355 | 9.6127e-05 | 0 | 0 | 1 | 0.98262 | -0.33485 | 0.4 | 1 | 1.1 | 0.9
58 | 1 | 0 | 0 | 0 | 0 | 1 | 0.98277 | -0.33181 | 0.4 | 1 | 1.1 | 0.9
59 | 1 | 0.0012624 | 0.00031638 | 0 | 0 | 1 | 0.98265 | -0.33425 | 0.4 | 1 | 1.1 | 0.9
53 | 1 | 0.0036537 | 0.00091571 | 0 | 0 | 1 | 0.98287 | -0.32991 | 0.4 | 1 | 1.1 | 0.9
91 | 1 | 0.061421 | 0.015394 | 0 | 0 | 1 | 0.99359 | -0.12249 | 0.4 | 1 | 1.1 | 0.9
52 | 1 | 0.0044717 | 0.0011207 | 0 | 0 | 1 | 0.9785 | -0.41503 | 0.4 | 1 | 1.1 | 0.9
54 | 1 | 0 | 0 | 0 | 0 | 1 | 0.97855 | -0.41393 | 0.4 | 1 | 1.1 | 0.9
56 | 1 | 0.0050107 | 0.0012558 | 0 | 0 | 1 | 0.97874 | -0.41018 | 0.4 | 1 | 1.1 | 0.9
57 | 1 | 0.0025313 | 0.00063441 | 0 | 0 | 1 | 0.97831 | -0.41878 | 0.4 | 1 | 1.1 | 0.9
60 | 1 | 0 | 0 | 0 | 0 | 1 | 0.97904 | -0.40426 | 0.4 | 1 | 1.1 | 0.9
61 | 1 | 0.0049791 | 0.0012479 | 0 | 0 | 1 | 0.97821 | -0.42068 | 0.4 | 1 | 1.1 | 0.9
100 | 1 | 0.0010128 | 0.00025383 | 0 | 0 | 1 | 0.98258 | -0.33553 | 0.4 | 1 | 1.1 | 0.9
101 | 1 | 0.00069577 | 0.00017438 | 0 | 0 | 1 | 0.98262 | -0.33472 | 0.4 | 1 | 1.1 | 0.9
85 | 1 | 0.0008776 | 0.00021995 | 0 | 0 | 1 | 0.98223 | -0.3425 | 0.4 | 1 | 1.1 | 0.9
86 | 1 | 0.0020042 | 0.00050229 | 0 | 0 | 1 | 0.9792 | -0.40129 | 0.4 | 1 | 1.1 | 0.9
143 | 1 | 0.0017425 | 0.00043672 | 0 | 0 | 1 | 0.9824 | -0.33903 | 0.4 | 1 | 1.1 | 0.9
118 | 1 | 0.0019606 | 0.00049137 | 0 | 0 | 1 | 0.98221 | -0.34281 | 0.4 | 1 | 1.1 | 0.9
78 | 1 | 0.0013272 | 0.00033263 | 0 | 0 | 1 | 0.98213 | -0.34435 | 0.4 | 1 | 1.1 | 0.9
87 | 1 | 0.0023842 | 0.00059753 | 0 | 0 | 1 | 0.97942 | -0.39683 | 0.4 | 1 | 1.1 | 0.9
62 | 1 | 0.0032855 | 0.00082342 | 0 | 0 | 1 | 0.99477 | -0.099632 | 0.4 | 1 | 1.1 | 0.9
63 | 1 | 0.0017801 | 0.00044613 | 0 | 0 | 1 | 0.99469 | -0.10114 | 0.4 | 1 | 1.1 | 0.9
64 | 1 | 0 | 0 | 0 | 0 | 1 | 0.99525 | -0.090531 | 0.4 | 1 | 1.1 | 0.9
65 | 1 | 0.0093659 | 0.0023473 | 0 | 0 | 1 | 0.99438 | -0.10721 | 0.4 | 1 | 1.1 | 0.9
66 | 1 | 0 | 0 | 0 | 0 | 1 | 0.99547 | -0.086332 | 0.4 | 1 | 1.1 | 0.9
67 | 1 | 0.0033938 | 0.00085056 | 0 | 0 | 1 | 0.99454 | -0.10423 | 0.4 | 1 | 1.1 | 0.9
68 | 1 | 0.0022234 | 0.00055725 | 0 | 0 | 1 | 0.99285 | -0.13653 | 0.4 | 1 | 1.1 | 0.9
69 | 1 | 0.0020723 | 0.00051937 | 0 | 0 | 1 | 0.99585 | -0.079111 | 0.4 | 1 | 1.1 | 0.9
70 | 1 | 0.013041 | 0.0032685 | 0 | 0 | 1 | 0.99498 | -0.095605 | 0.4 | 1 | 1.1 | 0.9
71 | 1 | 0.00091105 | 0.00022833 | 0 | 0 | 1 | 0.99425 | -0.10975 | 0.4 | 1 | 1.1 | 0.9
151 | 1 | 0.003876 | 0.00097141 | 0 | 0 | 1 | 0.99092 | -0.17361 | 0.4 | 1 | 1.1 | 0.9
84 | 1 | 0 | 0 | 0 | 0 | 1 | 0.99608 | -0.074721 | 0.4 | 1 | 1.1 | 0.9
80 | 1 | 0.0033992 | 0.00085193 | 0 | 0 | 1 | 0.9949 | -0.09724 | 0.4 | 1 | 1.1 | 0.9
138 | 1 | 0.0039398 | 0.0009874 | 0 | 0 | 1 | 0.99421 | -0.11059 | 0.4 | 1 | 1.1 | 0.9
149 | 1 | 0 | 0 | 0 | 0 | 1 | 0.99067 | -0.1784 | 0.4 | 1 | 1.1 | 0.9
92 | 1 | 0.011923 | 0.0029881 | 0 | 0 | 1 | 0.99488 | -0.097609 | 0.4 | 1 | 1.1 | 0.9
123 | 1 | 0.0070976 | 0.0017788 | 0 | 0 | 1 | 0.99996 | -0.00067722 | 0.4 | 1 | 1.1 | 0.9
81 | 1 | 0 | 0 | 0 | 0 | 1 | 0.99361 | -0.12196 | 0.4 | 1 | 1.1 | 0.9
137 | 1 | 0.0012873 | 0.00032262 | 0 | 0 | 1 | 0.99413 | -0.11218 | 0.4 | 1 | 1.1 | 0.9
72 | 1 | 0.00087001 | 0.00021804 | 0 | 0 | 1 | 0.98142 | -0.35834 | 0.4 | 1 | 1.1 | 0.9
73 | 1 | 0.001253 | 0.00031404 | 0 | 0 | 1 | 0.98126 | -0.36149 | 0.4 | 1 | 1.1 | 0.9
74 | 1 | 0.00070931 | 0.00017777 | 0 | 0 | 1 | 0.9815 | -0.35674 | 0.4 | 1 | 1.1 | 0.9
75 | 1 | 0.0017818 | 0.00044656 | 0 | 0 | 1 | 0.98117 | -0.3632 | 0.4 | 1 | 1.1 | 0.9
76 | 1 | 0 | 0 | 0 | 0 | 1 | 0.98166 | -0.35359 | 0.4 | 1 | 1.1 | 0.9
77 | 1 | 0.0016901 | 0.00042358 | 0 | 0 | 1 | 0.98107 | -0.36509 | 0.4 | 1 | 1.1 | 0.9
79 | 1 | 0.0015245 | 0.00038207 | 0 | 0 | 1 | 0.98164 | -0.35391 | 0.4 | 1 | 1.1 | 0.9
135 | 1 | 0.00072256 | 0.00018109 | 0 | 0 | 1 | 0.98107 | -0.36518 | 0.4 | 1 | 1.1 | 0.9
133 | 1 | 0.00094334 | 0.00023642 | 0 | 0 | 1 | 0.98098 | -0.3668 | 0.4 | 1 | 1.1 | 0.9
82 | 1 | 0.0086666 | 0.0021721 | 0 | 0 | 1 | 0.99327 | -0.12846 | 0.4 | 1 | 1.1 | 0.9
96 | 1 | 0 | 0 | 0 | 0 | 1 | 0.992 | -0.15285 | 0.4 | 1 | 1.1 | 0.9
83 | 1 | 0.01863 | 0.0046692 | 0 | 0 | 1 | 0.99708 | -0.056182 | 0.4 | 1 | 1.1 | 0.9
109 | 1 | 0 | 0 | 0 | 0 | 1 | 0.99766 | -0.045042 | 0.4 | 1 | 1.1 | 0.9
98 | 1 | 0.0085609 | 0.0021456 | 0 | 0 | 1 | 0.99167 | -0.15922 | 0.4 | 1 | 1.1 | 0.9
110 | 1 | 0.0085326 | 0.0021385 | 0 | 0 | 1 | 0.99833 | -0.032024 | 0.4 | 1 | 1.1 | 0.9
111 | 1 | 0.0085711 | 0.0021481 | 0 | 0 | 1 | 0.99725 | -0.052805 | 0.4 | 1 | 1.1 | 0.9
112 | 3 | 0.011245 | 0.0028182 | 0 | 0 | 1 | 1 | 0 | 0.4 | 1 | 1.1 | 0.9
88 | 1 | 0.0021063 | 0.00052788 | 0 | 0 | 1 | 0.97985 | -0.38855 | 0.4 | 1 | 1.1 | 0.9
89 | 1 | 0.0046682 | 0.00117 | 0 | 0 | 1 | 0.97987 | -0.38815 | 0.4 | 1 | 1.1 | 0.9
106 | 1 | 0.0019527 | 0.0004894 | 0 | 0 | 1 | 0.98047 | -0.3763 | 0.4 | 1 | 1.1 | 0.9
104 | 1 | 0.0032247 | 0.00080817 | 0 | 0 | 1 | 0.98053 | -0.37519 | 0.4 | 1 | 1.1 | 0.9
93 | 1 | 0.0013753 | 0.00034468 | 0 | 0 | 1 | 0.9934 | -0.12621 | 0.4 | 1 | 1.1 | 0.9
94 | 1 | 0.00049031 | 0.00012288 | 0 | 0 | 1 | 0.9934 | -0.12632 | 0.4 | 1 | 1.1 | 0.9
95 | 1 | 0.0011281 | 0.00028272 | 0 | 0 | 1 | 0.99341 | -0.12609 | 0.4 | 1 | 1.1 | 0.9
97 | 1 | 0.0016406 | 0.00041118 | 0 | 0 | 1 | 0.99348 | -0.1247 | 0.4 | 1 | 1.1 | 0.9
99 | 1 | 0.0013929 | 0.00034909 | 0 | 0 | 1 | 0.99361 | -0.12218 | 0.4 | 1 | 1.1 | 0.9
124 | 1 | 0.010502 | 0.002632 | 0 | 0 | 1 | 0.99162 | -0.16016 | 0.4 | 1 | 1.1 | 0.9
140 | 1 | 0.00072402 | 0.00018146 | 0 | 0 | 1 | 0.99363 | -0.12185 | 0.4 | 1 | 1.1 | 0.9
188 | 1 | 0.010651 | 0.0026695 | 0 | 0 | 1 | 0.99083 | -0.1754 | 0.4 | 1 | 1.1 | 0.9
139 | 1 | 0 | 0 | 0 | 0 | 1 | 0.99383 | -0.11795 | 0.4 | 1 | 1.1 | 0.9
144 | 1 | 0.0011515 | 0.00028858 | 0 | 0 | 1 | 0.98234 | -0.3402 | 0.4 | 1 | 1.1 | 0.9
117 | 1 | 0.0010807 | 0.00027084 | 0 | 0 | 1 | 0.98159 | -0.35494 | 0.4 | 1 | 1.1 | 0.9
126 | 1 | 0.0018976 | 0.0004756 | 0 | 0 | 1 | 0.98196 | -0.34766 | 0.4 | 1 | 1.1 | 0.9
103 | 1 | 0.003962 | 0.00099296 | 0 | 0 | 1 | 0.98131 | -0.35988 | 0.4 | 1 | 1.1 | 0.9
105 | 1 | 0.0030446 | 0.00076306 | 0 | 0 | 1 | 0.98134 | -0.35932 | 0.4 | 1 | 1.1 | 0.9
107 | 1 | 0.0032925 | 0.00082517 | 0 | 0 | 1 | 0.98226 | -0.34141 | 0.4 | 1 | 1.1 | 0.9
108 | 1 | 0.0024987 | 0.00062624 | 0 | 0 | 1 | 0.98226 | -0.34139 | 0.4 | 1 | 1.1 | 0.9
128 | 1 | 0.0020866 | 0.00052295 | 0 | 0 | 1 | 0.98322 | -0.32258 | 0.4 | 1 | 1.1 | 0.9
129 | 1 | 0.0046601 | 0.0011679 | 0 | 0 | 1 | 0.98354 | -0.3164 | 0.4 | 1 | 1.1 | 0.9
113 | 1 | 0.021958 | 0.0055031 | 0 | 0 | 1 | 0.9969 | -0.059519 | 0.4 | 1 | 1.1 | 0.9
121 | 1 | 0.0012229 | 0.00030649 | 0 | 0 | 1 | 0.99687 | -0.060266 | 0.4 | 1 | 1.1 | 0.9
122 | 1 | 0.0053735 | 0.0013467 | 0 | 0 | 1 | 0.99684 | -0.060769 | 0.4 | 1 | 1.1 | 0.9
114 | 1 | 0.00070642 | 0.00017705 | 0 | 0 | 1 | 0.97966 | -0.39272 | 0.4 | 1 | 1.1 | 0.9
115 | 1 | 0.0013791 | 0.00034563 | 0 | 0 | 1 | 0.97938 | -0.39826 | 0.4 | 1 | 1.1 | 0.9
116 | 1 | 0.0013554 | 0.00033969 | 0 | 0 | 1 | 0.9812 | -0.36248 | 0.4 | 1 | 1.1 | 0.9
119 | 1 | 0.00028553 | 7.1561e-05 | 0 | 0 | 1 | 0.97852 | -0.41524 | 0.4 | 1 | 1.1 | 0.9
120 | 1 | 0.0010095 | 0.00025301 | 0 | 0 | 1 | 0.97842 | -0.41713 | 0.4 | 1 | 1.1 | 0.9
168 | 1 | 0.0029093 | 0.00072913 | 0 | 0 | 1 | 0.98096 | -0.36738 | 0.4 | 1 | 1.1 | 0.9
167 | 1 | 0.0014615 | 0.00036629 | 0 | 0 | 1 | 0.98102 | -0.36609 | 0.4 | 1 | 1.1 | 0.9
141 | 1 | 0.002965 | 0.00074309 | 0 | 0 | 1 | 0.97826 | -0.42028 | 0.4 | 1 | 1.1 | 0.9
142 | 1 | 0.0012645 | 0.0003169 | 0 | 0 | 1 | 0.97802 | -0.42501 | 0.4 | 1 | 1.1 | 0.9
189 | 1 | 0.00090757 | 0.00022746 | 0 | 0 | 1 | 0.99062 | -0.17942 | 0.4 | 1 | 1.1 | 0.9
127 | 1 | 0.0038009 | 0.00095261 | 0 | 0 | 1 | 0.9818 | -0.35077 | 0.4 | 1 | 1.1 | 0.9
164 | 1 | 0.0012939 | 0.00032428 | 0 | 0 | 1 | 0.98167 | -0.35347 | 0.4 | 1 | 1.1 | 0.9
165 | 1 | 0.001063 | 0.0002664 | 0 | 0 | 1 | 0.98165 | -0.35378 | 0.4 | 1 | 1.1 | 0.9
154 | 1 | 0 | 0 | 0 | 0 | 1 | 0.98445 | -0.29862 | 0.4 | 1 | 1.1 | 0.9
155 | 1 | 0.0040356 | 0.0010114 | 0 | 0 | 1 | 0.98486 | -0.29069 | 0.4 | 1 | 1.1 | 0.9
156 | 1 | 0.0024014 | 0.00060184 | 0 | 0 | 1 | 0.98437 | -0.30016 | 0.4 | 1 | 1.1 | 0.9
130 | 1 | 0.0015077 | 0.00037787 | 0 | 0 | 1 | 0.9809 | -0.36842 | 0.4 | 1 | 1.1 | 0.9
131 | 1 | 0.0013116 | 0.00032871 | 0 | 0 | 1 | 0.98093 | -0.3679 | 0.4 | 1 | 1.1 | 0.9
134 | 1 | 0.0013639 | 0.00034182 | 0 | 0 | 1 | 0.98223 | -0.3425 | 0.4 | 1 | 1.1 | 0.9
136 | 1 | 0.0011085 | 0.00027782 | 0 | 0 | 1 | 0.98226 | -0.34184 | 0.4 | 1 | 1.1 | 0.9
145 | 1 | 0.0015999 | 0.00040097 | 0 | 0 | 1 | 0.9778 | -0.42932 | 0.4 | 1 | 1.1 | 0.9
146 | 1 | 0.0034541 | 0.00086569 | 0 | 0 | 1 | 0.99002 | -0.19096 | 0.4 | 1 | 1.1 | 0.9
147 | 1 | 0.0024868 | 0.00062325 | 0 | 0 | 1 | 0.99006 | -0.19021 | 0.4 | 1 | 1.1 | 0.9
148 | 1 | 0.0037658 | 0.00094381 | 0 | 0 | 1 | 0.98978 | -0.19556 | 0.4 | 1 | 1.1 | 0.9
150 | 1 | 0.0059479 | 0.0014907 | 0 | 0 | 1 | 0.98977 | -0.19588 | 0.4 | 1 | 1.1 | 0.9
152 | 1 | 0.0030875 | 0.0007738 | 0 | 0 | 1 | 0.9887 | -0.21637 | 0.4 | 1 | 1.1 | 0.9
153 | 1 | 0.0031235 | 0.00078282 | 0 | 0 | 1 | 0.9897 | -0.19708 | 0.4 | 1 | 1.1 | 0.9
163 | 1 | 0 | 0 | 0 | 0 | 1 | 0.98711 | -0.24703 | 0.4 | 1 | 1.1 | 0.9
157 | 1 | 0.0031666 | 0.00079362 | 0 | 0 | 1 | 0.98582 | -0.27202 | 0.4 | 1 | 1.1 | 0.9
161 | 1 | 0.003025 | 0.00075813 | 0 | 0 | 1 | 0.98684 | -0.25233 | 0.4 | 1 | 1.1 | 0.9
158 | 1 | 0.0025826 | 0.00064727 | 0 | 0 | 1 | 0.9864 | -0.26098 | 0.4 | 1 | 1.1 | 0.9
159 | 1 | 0.0034767 | 0.00087133 | 0 | 0 | 1 | 0.9866 | -0.25693 | 0.4 | 1 | 1.1 | 0.9
166 | 1 | 0.0012194 | 0.00030561 | 0 | 0 | 1 | 0.98114 | -0.36373 | 0.4 | 1 | 1.1 | 0.9
169 | 1 | 0.0047133 | 0.0011813 | 0 | 0 | 1 | 0.98478 | -0.29237 | 0.4 | 1 | 1.1 | 0.9
170 | 1 | 0.0015045 | 0.00037705 | 0 | 0 | 1 | 0.98377 | -0.31218 | 0.4 | 1 | 1.1 | 0.9
171 | 1 | 0 | 0 | 0 | 0 | 1 | 0.98487 | -0.29065 | 0.4 | 1 | 1.1 | 0.9
172 | 1 | 0.00069566 | 0.00017435 | 0 | 0 | 1 | 0.98342 | -0.31906 | 0.4 | 1 | 1.1 | 0.9
173 | 1 | 0.0023557 | 0.0005904 | 0 | 0 | 1 | 0.98557 | -0.27705 | 0.4 | 1 | 1.1 | 0.9
174 | 1 | 0.0023332 | 0.00058476 | 0 | 0 | 1 | 0.98457 | -0.29658 | 0.4 | 1 | 1.1 | 0.9
175 | 1 | 0 | 0 | 0 | 0 | 1 | 0.98315 | -0.32432 | 0.4 | 1 | 1.1 | 0.9
176 | 1 | 0.0021262 | 0.00053287 | 0 | 0 | 1 | 0.98605 | -0.26773 | 0.4 | 1 | 1.1 | 0.9
177 | 1 | 0.0023804 | 0.00059658 | 0 | 0 | 1 | 0.98455 | -0.29691 | 0.4 | 1 | 1.1 | 0.9
201 | 1 | 0.0016918 | 0.000424 | 0 | 0 | 1 | 0.98309 | -0.32551 | 0.4 | 1 | 1.1 | 0.9
180 | 1 | 0.0021798 | 0.00054631 | 0 | 0 | 1 | 0.98187 | -0.3493 | 0.4 | 1 | 1.1 | 0.9
185 | 1 | 0.0010219 | 0.00025611 | 0 | 0 | 1 | 0.98649 | -0.25923 | 0.4 | 1 | 1.1 | 0.9
192 | 1 | 0.0022981 | 0.00057595 | 0 | 0 | 1 | 0.98436 | -0.30059 | 0.4 | 1 | 1.1 | 0.9
181 | 1 | 0.0029005 | 0.00072694 | 0 | 0 | 1 | 0.98177 | -0.35124 | 0.4 | 1 | 1.1 | 0.9
183 | 1 | 0.001366 | 0.00034236 | 0 | 0 | 1 | 0.98174 | -0.35181 | 0.4 | 1 | 1.1 | 0.9
193 | 1 | 0.0023996 | 0.00060141 | 0 | 0 | 1 | 0.98173 | -0.35198 | 0.4 | 1 | 1.1 | 0.9
186 | 1 | 0.0021324 | 0.00053444 | 0 | 0 | 1 | 0.9869 | -0.25112 | 0.4 | 1 | 1.1 | 0.9
191 | 1 | 0.0018397 | 0.00046106 | 0 | 0 | 1 | 0.98434 | -0.3011 | 0.4 | 1 | 1.1 | 0.9
182 | 1 | 0.00085112 | 0.00021331 | 0 | 0 | 1 | 0.98424 | -0.30297 | 0.4 | 1 | 1.1 | 0.9
184 | 1 | 0.00084788 | 0.0002125 | 0 | 0 | 1 | 0.98426 | -0.30265 | 0.4 | 1 | 1.1 | 0.9
187 | 1 | 0.0014998 | 0.00037589 | 0 | 0 | 1 | 0.98722 | -0.24489 | 0.4 | 1 | 1.1 | 0.9
196 | 1 | 0 | 0 | 0 | 0 | 1 | 0.98738 | -0.24191 | 0.4 | 1 | 1.1 | 0.9
198 | 1 | 0.0015131 | 0.00037923 | 0 | 0 | 1 | 0.9879 | -0.23175 | 0.4 | 1 | 1.1 | 0.9
194 | 1 | 0.0017643 | 0.00044218 | 0 | 0 | 1 | 0.98639 | -0.26101 | 0.4 | 1 | 1.1 | 0.9
190 | 1 | 0.010565 | 0.0026478 | 0 | 0 | 1 | 0.98981 | -0.19487 | 0.4 | 1 | 1.1 | 0.9
200 | 1 | 0.0010824 | 0.00027128 | 0 | 0 | 1 | 0.98957 | -0.19959 | 0.4 | 1 | 1.1 | 0.9
195 | 1 | 0.0023442 | 0.00058752 | 0 | 0 | 1 | 0.98477 | -0.29232 | 0.4 | 1 | 1.1 | 0.9

## generator_data
GEN_BUS | PG | QG | QMAX | QMIN | VG | MBASE | GEN_STATUS | PMAX | PMIN
112 | 0.55327 | 0.14082 | 10 | -10 | 1 | 100 | 1 | 10 | 0

## branch_data
F_BUS | T_BUS | BR_R | BR_X | BR_B | RATE_A | RATE_B | RATE_C | TAP | SHIFT | BR_STATUS | ANGMIN | ANGMAX | P_in | Q_in | P_out | Q_out
1 | 3 | 3.7447 | 2.3966 | 6.2883e-09 | 0 | 0 | 0 | 0 | 0 | 1 | -90 | 90 | -0.0078876 | -0.0019635 | 0.0078901 | 0.0019646
1 | 7 | 5.4405 | 3.4819 | 9.1361e-09 | 0 | 0 | 0 | 0 | 0 | 1 | -90 | 90 | 0.0073247 | 0.0018224 | -0.0073214 | -0.0018212
3 | 4 | 1.6746 | 1.0717 | 2.8121e-09 | 0 | 0 | 0 | 0 | 0 | 1 | -90 | 90 | 0.020814 | 0.0052541 | -0.020806 | -0.0052492
3 | 5 | 7.3984 | 4.735 | 1.2424e-08 | 0 | 0 | 0 | 0 | 0 | 1 | -90 | 90 | -0.028704 | -0.0072186 | 0.028772 | 0.0072607
7 | 8 | 2.043 | 1.3075 | 3.4307e-09 | 0 | 0 | 0 | 0 | 0 | 1 | -90 | 90 | 0.0071021 | 0.0017663 | -0.0071009 | -0.0017659
4 | 9 | 3.1225 | 1.9984 | 5.2436e-09 | 0 | 0 | 0 | 0 | 0 | 1 | -90 | 90 | 0.020189 | 0.0050946 | -0.020175 | -0.0050861
5 | 202 | 0.40797 | 0.2611 | 6.8509e-10 | 0 | 0 | 0 | 0 | 0 | 1 | -90 | 90 | 0.00013782 | 3.4477e-05 | -0.00013782 | -3.4543e-05
5 | 199 | 1.3979 | 0.89466 | 2.3475e-09 | 0 | 0 | 0 | 0 | 0 | 1 | -90 | 90 | -0.02891 | -0.0072951 | 0.028923 | 0.0073032
8 | 19 | 3.4556 | 2.2116 | 5.8029e-09 | 0 | 0 | 0 | 0 | 0 | 1 | -90 | 90 | 0.004757 | 0.0011784 | -0.0047562 | -0.0011784
19 | 20 | 5.8038 | 3.7144 | 9.7462e-09 | 0 | 0 | 0 | 0 | 0 | 1 | -90 | 90 | 0.0043767 | 0.0010838 | -0.0043754 | -0.0010839
19 | 21 | 3.0581 | 1.9572 | 5.1354e-09 | 0 | 0 | 0 | 0 | 0 | 1 | -90 | 90 | 0.00037949 | 9.4625e-05 | -0.00037949 | -9.5113e-05
9 | 6 | 3.2284 | 2.0661 | 5.4213e-09 | 0 | 0 | 0 | 0 | 0 | 1 | -90 | 90 | 0.020175 | 0.0050861 | -0.02016 | -0.0050773
199 | 197 | 4.2939 | 2.7481 | 7.2106e-09 | 0 | 0 | 0 | 0 | 0 | 1 | -90 | 90 | -0.029207 | -0.0073745 | 0.029248 | 0.0073997
6 | 26 | 2.5393 | 1.6251 | 4.2641e-09 | 0 | 0 | 0 | 0 | 0 | 1 | -90 | 90 | 0.02016 | 0.0050773 | -0.020149 | -0.0050703
26 | 24 | 2.3126 | 1.48 | 3.8834e-09 | 0 | 0 | 0 | 0 | 0 | 1 | -90 | 90 | 0.019487 | 0.0049044 | -0.019477 | -0.0048985
20 | 43 | 0.19794 | 0.12668 | 3.324e-10 | 0 | 0 | 0 | 0 | 0 | 1 | -90 | 90 | 0.0041594 | 0.0010298 | -0.0041594 | -0.0010298
43 | 44 | 0.82198 | 0.52607 | 1.3803e-09 | 0 | 0 | 0 | 0 | 0 | 1 | -90 | 90 | 0.0029858 | 0.00073565 | -0.0029857 | -0.00073573
44 | 22 | 41.5527 | 26.5937 | 6.9778e-08 | 0 | 0 | 0 | 0 | 0 | 1 | -90 | 90 | 0.0026061 | 0.0006406 | -0.002603 | -0.00064525
22 | 205 | 45.4687 | 29.1 | 7.6354e-08 | 0 | 0 | 0 | 0 | 0 | 1 | -90 | 90 | 0.002481 | 0.00061469 | -0.0024779 | -0.00061996
197 | 195 | 4.2594 | 2.726 | 7.1527e-09 | 0 | 0 | 0 | 0 | 0 | 1 | -90 | 90 | -0.029248 | -0.0073997 | 0.029288 | 0.0074246
24 | 23 | 4.1217 | 2.6379 | 6.9215e-09 | 0 | 0 | 0 | 0 | 0 | 1 | -90 | 90 | 0.018966 | 0.0047705 | -0.018949 | -0.0047605
10 | 11 | 1.0783 | 0.69009 | 1.8107e-09 | 0 | 0 | 0 | 0 | 0 | 1 | -90 | 90 | 0.00022857 | 5.2948e-05 | -0.00022857 | -5.3118e-05
10 | 12 | 0.97554 | 0.62434 | 1.6382e-09 | 0 | 0 | 0 | 0 | 0 | 1 | -90 | 90 | -0.0015035 | -0.0003725 | 0.0015035 | 0.00037236
11 | 13 | 4.6632 | 2.9845 | 7.8308e-09 | 0 | 0 | 0 | 0 | 0 | 1 | -90 | 90 | 0.0001139 | 2.4378e-05 | -0.0001139 | -2.5115e-05
12 | 14 | 1.1704 | 0.74903 | 1.9654e-09 | 0 | 0 | 0 | 0 | 0 | 1 | -90 | 90 | -0.0018771 | -0.00046599 | 0.0018771 | 0.00046583
13 | 40 | 16.0946 | 10.3005 | 2.7027e-08 | 0 | 0 | 0 | 0 | 0 | 1 | -90 | 90 | 0.0001139 | 2.5115e-05 | -0.0001139 | -2.7659e-05
14 | 15 | 0.64295 | 0.41149 | 1.0797e-09 | 0 | 0 | 0 | 0 | 0 | 1 | -90 | 90 | -0.0023596 | -0.00058676 | 0.0023596 | 0.00058668
40 | 41 | 5.6225 | 3.5984 | 9.4418e-09 | 0 | 0 | 0 | 0 | 0 | 1 | -90 | 90 | 0.0001139 | 2.7659e-05 | -0.0001139 | -2.8548e-05
15 | 16 | 0.58628 | 0.37522 | 9.8452e-10 | 0 | 0 | 0 | 0 | 0 | 1 | -90 | 90 | -0.00327 | -0.00081486 | 0.0032701 | 0.00081482
16 | 17 | 1.8088 | 1.1577 | 3.0375e-09 | 0 | 0 | 0 | 0 | 0 | 1 | -90 | 90 | -0.0035107 | -0.00087513 | 0.003511 | 0.000875
17 | 18 | 0.1753 | 0.11219 | 2.9438e-10 | 0 | 0 | 0 | 0 | 0 | 1 | -90 | 90 | -0.0037116 | -0.00092531 | 0.0037117 | 0.00092529
18 | 36 | 0.43839 | 0.28057 | 7.3617e-10 | 0 | 0 | 0 | 0 | 0 | 1 | -90 | 90 | -0.0041227 | -0.0010283 | 0.0041228 | 0.0010283
36 | 37 | 1.648 | 1.0547 | 2.7675e-09 | 0 | 0 | 0 | 0 | 0 | 1 | -90 | 90 | -0.0044116 | -0.0011007 | 0.0044119 | 0.0011007
37 | 38 | 4.6399 | 2.9695 | 7.7916e-09 | 0 | 0 | 0 | 0 | 0 | 1 | -90 | 90 | -0.004802 | -0.0011984 | 0.0048032 | 0.0011985
205 | 204 | 7.5427 | 4.8273 | 1.2666e-08 | 0 | 0 | 0 | 0 | 0 | 1 | -90 | 90 | 0.0024779 | 0.00061996 | -0.0024774 | -0.00062083
203 | 204 | 0.67096 | 0.42942 | 1.1267e-09 | 0 | 0 | 0 | 0 | 0 | 1 | -90 | 90 | -0.0016753 | -0.00041988 | 0.0016753 | 0.00041979
162 | 160 | 2.0255 | 1.2963 | 3.4013e-09 | 0 | 0 | 0 | 0 | 0 | 1 | -90 | 90 | -0.0037387 | -0.00093702 | 0.003739 | 0.00093689
160 | 158 | 0.76269 | 0.48812 | 1.2808e-09 | 0 | 0 | 0 | 0 | 0 | 1 | -90 | 90 | -0.0069489 | -0.0017414 | 0.0069493 | 0.0017415
23 | 25 | 1.1418 | 0.73078 | 1.9175e-09 | 0 | 0 | 0 | 0 | 0 | 1 | -90 | 90 | 0.01838 | 0.0046179 | -0.018376 | -0.0046153
25 | 27 | 2.2331 | 1.4292 | 3.7499e-09 | 0 | 0 | 0 | 0 | 0 | 1 | -90 | 90 | 0.00057095 | 0.00014275 | -0.00057094 | -0.0001431
25 | 32 | 10.3175 | 6.6032 | 1.7326e-08 | 0 | 0 | 0 | 0 | 0 | 1 | -90 | 90 | 0.0174 | 0.004371 | -0.017365 | -0.0043503
32 | 30 | 2.1587 | 1.3816 | 3.6251e-09 | 0 | 0 | 0 | 0 | 0 | 1 | -90 | 90 | 0.01548 | 0.003878 | -0.015474 | -0.0038746
28 | 29 | 1.7599 | 1.1263 | 2.9553e-09 | 0 | 0 | 0 | 0 | 0 | 1 | -90 | 90 | 0.0088101 | 0.0022093 | -0.0088086 | -0.0022086
28 | 30 | 5.5706 | 3.5652 | 9.3546e-09 | 0 | 0 | 0 | 0 | 0 | 1 | -90 | 90 | -0.0093008 | -0.0023323 | 0.0093062 | 0.0023349
29 | 31 | 0.081217 | 0.051979 | 1.3638e-10 | 0 | 0 | 0 | 0 | 0 | 1 | -90 | 90 | 0.0083699 | 0.0020987 | -0.0083699 | -0.0020987
30 | 33 | 2.2741 | 1.4554 | 3.8188e-09 | 0 | 0 | 0 | 0 | 0 | 1 | -90 | 90 | 0.0061682 | 0.0015397 | -0.0061672 | -0.0015394
33 | 35 | 0.2041 | 0.13062 | 3.4273e-10 | 0 | 0 | 0 | 0 | 0 | 1 | -90 | 90 | 0.0056554 | 0.0014112 | -0.0056553 | -0.0014112
31 | 34 | 6.0945 | 3.9005 | 1.0234e-08 | 0 | 0 | 0 | 0 | 0 | 1 | -90 | 90 | 0.0081599 | 0.002046 | -0.0081553 | -0.0020441
178 | 179 | 3.6514 | 2.3369 | 6.1316e-09 | 0 | 0 | 0 | 0 | 0 | 1 | -90 | 90 | -0.0014742 | -0.00036948 | 0.0014743 | 0.00036894
179 | 182 | 1.4071 | 0.90052 | 2.3628e-09 | 0 | 0 | 0 | 0 | 0 | 1 | -90 | 90 | -0.0034207 | -0.00085677 | 0.0034209 | 0.00085666
35 | 42 | 1.9967 | 1.2779 | 3.353e-09 | 0 | 0 | 0 | 0 | 0 | 1 | -90 | 90 | 0.00057181 | 0.00014301 | -0.0005718 | -0.00014332
35 | 39 | 10.8864 | 6.9673 | 1.8281e-08 | 0 | 0 | 0 | 0 | 0 | 1 | -90 | 90 | 0.0050835 | 0.0012682 | -0.0050803 | -0.0012679
39 | 38 | 1.0685 | 0.68386 | 1.7944e-09 | 0 | 0 | 0 | 0 | 0 | 1 | -90 | 90 | 0.0048035 | 0.0011985 | -0.0048032 | -0.0011985
45 | 46 | 1.3681 | 0.87558 | 2.2974e-09 | 0 | 0 | 0 | 0 | 0 | 1 | -90 | 90 | 0.062607 | 0.015776 | -0.062548 | -0.015739
45 | 47 | 1.2577 | 0.80491 | 2.112e-09 | 0 | 0 | 0 | 0 | 0 | 1 | -90 | 90 | -0.069928 | -0.017611 | 0.069995 | 0.017654
46 | 48 | 0.55423 | 0.35471 | 9.3071e-10 | 0 | 0 | 0 | 0 | 0 | 1 | -90 | 90 | 0.056362 | 0.014188 | -0.056343 | -0.014176
47 | 49 | 1.2099 | 0.77436 | 2.0318e-09 | 0 | 0 | 0 | 0 | 0 | 1 | -90 | 90 | -0.079677 | -0.02008 | 0.07976 | 0.020134
48 | 50 | 2.7971 | 1.7902 | 4.6971e-09 | 0 | 0 | 0 | 0 | 0 | 1 | -90 | 90 | 0.055421 | 0.013945 | -0.055326 | -0.013885
49 | 51 | 1.0807 | 0.69165 | 1.8148e-09 | 0 | 0 | 0 | 0 | 0 | 1 | -90 | 90 | -0.081618 | -0.020599 | 0.081697 | 0.020649
50 | 102 | 1.6903 | 1.0818 | 2.8384e-09 | 0 | 0 | 0 | 0 | 0 | 1 | -90 | 90 | 0.015135 | 0.0037979 | -0.01513 | -0.0037955
50 | 55 | 0.32367 | 0.20715 | 5.4353e-10 | 0 | 0 | 0 | 0 | 0 | 1 | -90 | 90 | 0.040192 | 0.010087 | -0.040186 | -0.010084
51 | 90 | 1.1403 | 0.72976 | 1.9148e-09 | 0 | 0 | 0 | 0 | 0 | 1 | -90 | 90 | -0.095959 | -0.024224 | 0.096073 | 0.024297
102 | 125 | 1.1327 | 0.72492 | 1.9021e-09 | 0 | 0 | 0 | 0 | 0 | 1 | -90 | 90 | 0.014046 | 0.0035237 | -0.014044 | -0.0035223
55 | 58 | 0.74031 | 0.4738 | 1.2432e-09 | 0 | 0 | 0 | 0 | 0 | 1 | -90 | 90 | 0.020729 | 0.005202 | -0.020725 | -0.0051999
55 | 59 | 1.6399 | 1.0496 | 2.7539e-09 | 0 | 0 | 0 | 0 | 0 | 1 | -90 | 90 | 0.015803 | 0.0039663 | -0.015799 | -0.0039636
55 | 53 | 1.9384 | 1.2406 | 3.2551e-09 | 0 | 0 | 0 | 0 | 0 | 1 | -90 | 90 | 0.003654 | 0.00091559 | -0.0036537 | -0.00091572
90 | 91 | 2.1523 | 1.3775 | 3.6142e-09 | 0 | 0 | 0 | 0 | 0 | 1 | -90 | 90 | -0.11036 | -0.027877 | 0.11064 | 0.028059
125 | 126 | 4.0591 | 2.5978 | 6.8163e-09 | 0 | 0 | 0 | 0 | 0 | 1 | -90 | 90 | 0.01366 | 0.0034262 | -0.013652 | -0.0034215
58 | 100 | 2.5225 | 1.6144 | 4.2359e-09 | 0 | 0 | 0 | 0 | 0 | 1 | -90 | 90 | 0.0063816 | 0.0015985 | -0.0063805 | -0.0015982
58 | 101 | 0.87905 | 0.56259 | 1.4762e-09 | 0 | 0 | 0 | 0 | 0 | 1 | -90 | 90 | 0.014344 | 0.0036014 | -0.014342 | -0.0036003
59 | 85 | 2.4563 | 1.572 | 4.1248e-09 | 0 | 0 | 0 | 0 | 0 | 1 | -90 | 90 | 0.014536 | 0.0036473 | -0.014531 | -0.003644
91 | 92 | 0.64378 | 0.41202 | 2.1621e-09 | 0 | 0 | 0 | 0 | 0 | 1 | -90 | 90 | -0.17207 | -0.043452 | 0.17227 | 0.043583
52 | 54 | 1.0558 | 0.67573 | 1.773e-09 | 0 | 0 | 0 | 0 | 0 | 1 | -90 | 90 | -0.0044716 | -0.0011207 | 0.0044719 | 0.0011207
54 | 56 | 1.3427 | 0.85935 | 2.2548e-09 | 0 | 0 | 0 | 0 | 0 | 1 | -90 | 90 | -0.011984 | -0.0030037 | 0.011987 | 0.0030049
54 | 57 | 2.7691 | 1.7722 | 4.6501e-09 | 0 | 0 | 0 | 0 | 0 | 1 | -90 | 90 | 0.0075125 | 0.001883 | -0.0075108 | -0.0018824
56 | 60 | 1.4959 | 0.9574 | 2.5121e-09 | 0 | 0 | 0 | 0 | 0 | 1 | -90 | 90 | -0.016997 | -0.0042607 | 0.017002 | 0.0042635
57 | 61 | 1.6423 | 1.0511 | 2.7579e-09 | 0 | 0 | 0 | 0 | 0 | 1 | -90 | 90 | 0.0049795 | 0.0012479 | -0.0049791 | -0.0012479
60 | 86 | 0.75098 | 0.48063 | 1.2611e-09 | 0 | 0 | 0 | 0 | 0 | 1 | -90 | 90 | -0.017002 | -0.0042635 | 0.017004 | 0.0042649
100 | 143 | 2.8166 | 1.8026 | 4.7298e-09 | 0 | 0 | 0 | 0 | 0 | 1 | -90 | 90 | 0.0053677 | 0.0013443 | -0.0053668 | -0.0013442
101 | 118 | 2.5673 | 1.6431 | 4.3112e-09 | 0 | 0 | 0 | 0 | 0 | 1 | -90 | 90 | 0.013646 | 0.0034259 | -0.013641 | -0.0034229
85 | 78 | 0.5871 | 0.37575 | 9.8591e-10 | 0 | 0 | 0 | 0 | 0 | 1 | -90 | 90 | 0.013653 | 0.0034241 | -0.013652 | -0.0034234
86 | 87 | 1.0101 | 0.64648 | 1.6963e-09 | 0 | 0 | 0 | 0 | 0 | 1 | -90 | 90 | -0.019009 | -0.0047672 | 0.019013 | 0.0047697
143 | 144 | 1.4015 | 0.89693 | 2.3534e-09 | 0 | 0 | 0 | 0 | 0 | 1 | -90 | 90 | 0.0036243 | 0.00090749 | -0.0036241 | -0.00090759
118 | 117 | 4.4912 | 2.8744 | 7.542e-09 | 0 | 0 | 0 | 0 | 0 | 1 | -90 | 90 | 0.01168 | 0.0029316 | -0.011673 | -0.002928
78 | 76 | 3.2416 | 2.0746 | 5.4435e-09 | 0 | 0 | 0 | 0 | 0 | 1 | -90 | 90 | 0.012325 | 0.0030908 | -0.012319 | -0.0030878
87 | 88 | 1.6648 | 1.0655 | 2.7957e-09 | 0 | 0 | 0 | 0 | 0 | 1 | -90 | 90 | -0.021397 | -0.0053672 | 0.021405 | 0.0053723
62 | 63 | 0.056789 | 0.036345 | 3.8146e-10 | 0 | 0 | 0 | 0 | 0 | 1 | -90 | 90 | 0.11867 | 0.030141 | -0.11866 | -0.030136
62 | 64 | 0.33397 | 0.21374 | 2.2433e-09 | 0 | 0 | 0 | 0 | 0 | 1 | -90 | 90 | -0.12196 | -0.030964 | 0.12201 | 0.030998
63 | 65 | 0.23219 | 0.1486 | 1.5596e-09 | 0 | 0 | 0 | 0 | 0 | 1 | -90 | 90 | 0.11688 | 0.029689 | -0.11685 | -0.029668
64 | 66 | 0.13586 | 0.08695 | 9.1258e-10 | 0 | 0 | 0 | 0 | 0 | 1 | -90 | 90 | -0.13831 | -0.035088 | 0.13834 | 0.035106
64 | 67 | 3.7321 | 2.3886 | 6.2672e-09 | 0 | 0 | 0 | 0 | 0 | 1 | -90 | 90 | 0.016302 | 0.00409 | -0.016292 | -0.0040838
65 | 68 | 1.2183 | 0.77971 | 4.0917e-09 | 0 | 0 | 0 | 0 | 0 | 1 | -90 | 90 | 0.10748 | 0.02732 | -0.10733 | -0.027224
66 | 69 | 0.11465 | 0.073375 | 7.701e-10 | 0 | 0 | 0 | 0 | 0 | 1 | -90 | 90 | -0.28215 | -0.071599 | 0.28225 | 0.071662
66 | 70 | 0.28857 | 0.18468 | 1.9383e-09 | 0 | 0 | 0 | 0 | 0 | 1 | -90 | 90 | 0.14381 | 0.036493 | -0.14375 | -0.036452
67 | 71 | 1.897 | 1.2141 | 3.1855e-09 | 0 | 0 | 0 | 0 | 0 | 1 | -90 | 90 | 0.012898 | 0.0032332 | -0.012894 | -0.0032314
68 | 151 | 1.5683 | 1.0037 | 2.6336e-09 | 0 | 0 | 0 | 0 | 0 | 1 | -90 | 90 | 0.10511 | 0.026667 | -0.10492 | -0.026547
69 | 84 | 0.069231 | 0.044308 | 4.6503e-10 | 0 | 0 | 0 | 0 | 0 | 1 | -90 | 90 | -0.28432 | -0.072181 | 0.28438 | 0.072219
70 | 80 | 0.055992 | 0.035835 | 3.761e-10 | 0 | 0 | 0 | 0 | 0 | 1 | -90 | 90 | 0.13071 | 0.033183 | -0.1307 | -0.033177
71 | 138 | 0.31094 | 0.199 | 5.2215e-10 | 0 | 0 | 0 | 0 | 0 | 1 | -90 | 90 | 0.011983 | 0.003003 | -0.011983 | -0.0030028
151 | 149 | 0.21006 | 0.13444 | 3.5275e-10 | 0 | 0 | 0 | 0 | 0 | 1 | -90 | 90 | 0.10104 | 0.025576 | -0.10102 | -0.025561
84 | 92 | 0.55513 | 0.35528 | 3.7288e-09 | 0 | 0 | 0 | 0 | 0 | 1 | -90 | 90 | 0.1844 | 0.046701 | -0.18419 | -0.046571
84 | 123 | 0.71076 | 0.45489 | 4.7743e-09 | 0 | 0 | 0 | 0 | 0 | 1 | -90 | 90 | -0.46878 | -0.11892 | 0.47045 | 0.11999
80 | 81 | 0.86773 | 0.55535 | 5.8286e-09 | 0 | 0 | 0 | 0 | 0 | 1 | -90 | 90 | 0.1273 | 0.032325 | -0.12715 | -0.032229
138 | 137 | 0.87317 | 0.55883 | 1.4663e-09 | 0 | 0 | 0 | 0 | 0 | 1 | -90 | 90 | 0.008043 | 0.0020154 | -0.0080424 | -0.0020151
149 | 152 | 2.0426 | 1.3073 | 3.4301e-09 | 0 | 0 | 0 | 0 | 0 | 1 | -90 | 90 | 0.082229 | 0.020847 | -0.082079 | -0.020751
149 | 147 | 2.7636 | 1.7687 | 4.6408e-09 | 0 | 0 | 0 | 0 | 0 | 1 | -90 | 90 | 0.018792 | 0.0047144 | -0.018782 | -0.0047081
123 | 112 | 0.0064284 | 0.0041141 | 4.318e-11 | 0 | 0 | 0 | 0 | 0 | 1 | -90 | 90 | -0.47755 | -0.12177 | 0.47757 | 0.12178
81 | 82 | 0.22783 | 0.14581 | 1.5303e-09 | 0 | 0 | 0 | 0 | 0 | 1 | -90 | 90 | 0.12715 | 0.032229 | -0.12711 | -0.032203
137 | 139 | 3.7807 | 2.4197 | 6.3489e-09 | 0 | 0 | 0 | 0 | 0 | 1 | -90 | 90 | 0.0067552 | 0.0016925 | -0.0067533 | -0.001692
72 | 73 | 1.4726 | 0.94244 | 2.4728e-09 | 0 | 0 | 0 | 0 | 0 | 1 | -90 | 90 | 0.0092131 | 0.0023088 | -0.0092117 | -0.0023082
72 | 74 | 0.68515 | 0.4385 | 1.1506e-09 | 0 | 0 | 0 | 0 | 0 | 1 | -90 | 90 | -0.010083 | -0.0025269 | 0.010084 | 0.0025273
73 | 75 | 0.92834 | 0.59414 | 1.5589e-09 | 0 | 0 | 0 | 0 | 0 | 1 | -90 | 90 | 0.0079587 | 0.0019941 | -0.007958 | -0.0019939
74 | 76 | 1.2596 | 0.80614 | 2.1152e-09 | 0 | 0 | 0 | 0 | 0 | 1 | -90 | 90 | -0.010793 | -0.002705 | 0.010795 | 0.0027059
75 | 77 | 1.3204 | 0.84505 | 2.2173e-09 | 0 | 0 | 0 | 0 | 0 | 1 | -90 | 90 | 0.0061763 | 0.0015473 | -0.0061757 | -0.0015472
76 | 79 | 0.90523 | 0.57935 | 1.5201e-09 | 0 | 0 | 0 | 0 | 0 | 1 | -90 | 90 | 0.0015245 | 0.00038195 | -0.0015245 | -0.00038208
77 | 135 | 0.092373 | 0.059119 | 1.5512e-10 | 0 | 0 | 0 | 0 | 0 | 1 | -90 | 90 | 0.0044856 | 0.0011236 | -0.0044856 | -0.0011236
135 | 133 | 1.8494 | 1.1836 | 3.1056e-09 | 0 | 0 | 0 | 0 | 0 | 1 | -90 | 90 | 0.0037631 | 0.00094251 | -0.0037628 | -0.00094262
133 | 131 | 1.6832 | 1.0772 | 2.8265e-09 | 0 | 0 | 0 | 0 | 0 | 1 | -90 | 90 | 0.0028194 | 0.00070619 | -0.0028193 | -0.00070637
82 | 96 | 0.91636 | 0.58647 | 6.1552e-09 | 0 | 0 | 0 | 0 | 0 | 1 | -90 | 90 | 0.11844 | 0.030031 | -0.1183 | -0.029943
96 | 98 | 0.23925 | 0.15312 | 1.607e-09 | 0 | 0 | 0 | 0 | 0 | 1 | -90 | 90 | 0.1183 | 0.029943 | -0.11826 | -0.02992
83 | 109 | 2.6662 | 1.7064 | 4.4772e-09 | 0 | 0 | 0 | 0 | 0 | 1 | -90 | 90 | -0.01863 | -0.0046692 | 0.01864 | 0.004675
109 | 110 | 1.0423 | 0.66707 | 1.7503e-09 | 0 | 0 | 0 | 0 | 0 | 1 | -90 | 90 | -0.055788 | -0.013994 | 0.055823 | 0.014016
109 | 111 | 0.9325 | 0.5968 | 1.5659e-09 | 0 | 0 | 0 | 0 | 0 | 1 | -90 | 90 | 0.037148 | 0.0093188 | -0.037135 | -0.0093102
98 | 124 | 0.038022 | 0.024334 | 2.554e-10 | 0 | 0 | 0 | 0 | 0 | 1 | -90 | 90 | 0.1097 | 0.027775 | -0.1097 | -0.027772
110 | 112 | 2.229 | 1.4266 | 3.7431e-09 | 0 | 0 | 0 | 0 | 0 | 1 | -90 | 90 | -0.064356 | -0.016154 | 0.064454 | 0.016217
111 | 113 | 1.0477 | 0.67054 | 1.7594e-09 | 0 | 0 | 0 | 0 | 0 | 1 | -90 | 90 | 0.028564 | 0.0071621 | -0.028554 | -0.0071564
88 | 89 | 0.073181 | 0.046836 | 1.2289e-10 | 0 | 0 | 0 | 0 | 0 | 1 | -90 | 90 | -0.023511 | -0.0059002 | 0.023512 | 0.0059005
89 | 106 | 1.8131 | 1.1604 | 3.0446e-09 | 0 | 0 | 0 | 0 | 0 | 1 | -90 | 90 | -0.02818 | -0.0070705 | 0.028196 | 0.0070804
106 | 104 | 0.15869 | 0.10156 | 2.6648e-10 | 0 | 0 | 0 | 0 | 0 | 1 | -90 | 90 | -0.030149 | -0.0075698 | 0.03015 | 0.0075708
104 | 103 | 1.9803 | 1.2674 | 3.3254e-09 | 0 | 0 | 0 | 0 | 0 | 1 | -90 | 90 | -0.033375 | -0.0083789 | 0.033399 | 0.0083942
93 | 94 | 0.95146 | 0.60893 | 1.5978e-09 | 0 | 0 | 0 | 0 | 0 | 1 | -90 | 90 | 0.00049031 | 0.00012273 | -0.00049031 | -0.00012288
93 | 95 | 0.29529 | 0.18898 | 4.9587e-10 | 0 | 0 | 0 | 0 | 0 | 1 | -90 | 90 | -0.0018656 | -0.00046741 | 0.0018656 | 0.00046737
95 | 97 | 2.0552 | 1.3153 | 3.4513e-09 | 0 | 0 | 0 | 0 | 0 | 1 | -90 | 90 | -0.0029937 | -0.00075009 | 0.0029939 | 0.00074987
97 | 99 | 2.4022 | 1.5374 | 4.034e-09 | 0 | 0 | 0 | 0 | 0 | 1 | -90 | 90 | -0.0046345 | -0.0011611 | 0.0046351 | 0.001161
99 | 140 | 0.23834 | 0.15254 | 4.0024e-10 | 0 | 0 | 0 | 0 | 0 | 1 | -90 | 90 | -0.0060279 | -0.0015101 | 0.006028 | 0.0015101
124 | 188 | 0.68127 | 0.43602 | 2.2881e-09 | 0 | 0 | 0 | 0 | 0 | 1 | -90 | 90 | 0.099197 | 0.02514 | -0.099125 | -0.025093
140 | 139 | 2.5606 | 1.6388 | 4.2999e-09 | 0 | 0 | 0 | 0 | 0 | 1 | -90 | 90 | -0.006752 | -0.0016916 | 0.0067533 | 0.001692
188 | 189 | 0.20136 | 0.12887 | 6.7626e-10 | 0 | 0 | 0 | 0 | 0 | 1 | -90 | 90 | 0.088473 | 0.022424 | -0.088456 | -0.022413
144 | 136 | 2.866 | 1.8342 | 4.8128e-09 | 0 | 0 | 0 | 0 | 0 | 1 | -90 | 90 | 0.0024726 | 0.000619 | -0.0024724 | -0.00061934
117 | 116 | 3.0751 | 1.9681 | 5.164e-09 | 0 | 0 | 0 | 0 | 0 | 1 | -90 | 90 | 0.010593 | 0.0026571 | -0.010589 | -0.0026552
126 | 127 | 1.1421 | 0.73097 | 1.918e-09 | 0 | 0 | 0 | 0 | 0 | 1 | -90 | 90 | 0.011754 | 0.0029459 | -0.011752 | -0.002945
103 | 105 | 0.064172 | 0.04107 | 1.0776e-10 | 0 | 0 | 0 | 0 | 0 | 1 | -90 | 90 | -0.037361 | -0.0093872 | 0.037362 | 0.0093878
105 | 107 | 1.919 | 1.2281 | 3.2224e-09 | 0 | 0 | 0 | 0 | 0 | 1 | -90 | 90 | -0.040407 | -0.010151 | 0.040441 | 0.010173
107 | 108 | 0.0013246 | 0.00084774 | 2.2243e-12 | 0 | 0 | 0 | 0 | 0 | 1 | -90 | 90 | -0.043734 | -0.010998 | 0.043734 | 0.010998
108 | 128 | 1.765 | 1.1296 | 2.964e-09 | 0 | 0 | 0 | 0 | 0 | 1 | -90 | 90 | -0.046233 | -0.011624 | 0.046274 | 0.01165
128 | 129 | 0.55521 | 0.35534 | 9.3235e-10 | 0 | 0 | 0 | 0 | 0 | 1 | -90 | 90 | -0.048361 | -0.012173 | 0.048375 | 0.012182
129 | 154 | 1.4594 | 0.93404 | 2.4508e-09 | 0 | 0 | 0 | 0 | 0 | 1 | -90 | 90 | -0.053035 | -0.01335 | 0.05308 | 0.013379
113 | 121 | 0.50457 | 0.32292 | 8.473e-10 | 0 | 0 | 0 | 0 | 0 | 1 | -90 | 90 | 0.0065968 | 0.0016533 | -0.0065966 | -0.0016532
121 | 122 | 0.41697 | 0.26686 | 7.002e-10 | 0 | 0 | 0 | 0 | 0 | 1 | -90 | 90 | 0.0053737 | 0.0013467 | -0.0053735 | -0.0013467
114 | 115 | 2.7979 | 1.7906 | 4.6984e-09 | 0 | 0 | 0 | 0 | 0 | 1 | -90 | 90 | 0.0085138 | 0.0021322 | -0.0085115 | -0.0021313
114 | 116 | 14.119 | 9.0362 | 2.371e-08 | 0 | 0 | 0 | 0 | 0 | 1 | -90 | 90 | -0.0092202 | -0.0023093 | 0.0092335 | 0.0023155
115 | 119 | 10.2271 | 6.5454 | 1.7174e-08 | 0 | 0 | 0 | 0 | 0 | 1 | -90 | 90 | 0.0071325 | 0.0017856 | -0.0071267 | -0.0017836
119 | 120 | 1.1836 | 0.75753 | 1.9876e-09 | 0 | 0 | 0 | 0 | 0 | 1 | -90 | 90 | 0.0068412 | 0.001712 | -0.0068406 | -0.0017118
120 | 141 | 2.3115 | 1.4794 | 3.8816e-09 | 0 | 0 | 0 | 0 | 0 | 1 | -90 | 90 | 0.0058311 | 0.0014588 | -0.0058302 | -0.0014586
168 | 167 | 1.9101 | 1.2225 | 3.2076e-09 | 0 | 0 | 0 | 0 | 0 | 1 | -90 | 90 | -0.0029092 | -0.00072914 | 0.0029094 | 0.00072894
167 | 166 | 2.3301 | 1.4913 | 3.9129e-09 | 0 | 0 | 0 | 0 | 0 | 1 | -90 | 90 | -0.0043709 | -0.0010952 | 0.0043714 | 0.0010952
141 | 142 | 7.0766 | 4.529 | 1.1884e-08 | 0 | 0 | 0 | 0 | 0 | 1 | -90 | 90 | 0.0028653 | 0.00071552 | -0.0028646 | -0.00071625
142 | 145 | 11.5264 | 7.3769 | 1.9356e-08 | 0 | 0 | 0 | 0 | 0 | 1 | -90 | 90 | 0.0016002 | 0.00039934 | -0.0015999 | -0.00040098
189 | 190 | 0.78132 | 0.50004 | 1.312e-09 | 0 | 0 | 0 | 0 | 0 | 1 | -90 | 90 | 0.087549 | 0.022186 | -0.087484 | -0.022144
127 | 164 | 1.4707 | 0.94123 | 2.4697e-09 | 0 | 0 | 0 | 0 | 0 | 1 | -90 | 90 | 0.0079514 | 0.0019924 | -0.0079504 | -0.001992
164 | 165 | 0.20016 | 0.1281 | 3.3611e-10 | 0 | 0 | 0 | 0 | 0 | 1 | -90 | 90 | 0.0066565 | 0.0016677 | -0.0066564 | -0.0016676
165 | 166 | 7.679 | 4.9146 | 1.2895e-08 | 0 | 0 | 0 | 0 | 0 | 1 | -90 | 90 | 0.0055934 | 0.0014012 | -0.0055908 | -0.0014008
154 | 155 | 0.62334 | 0.39894 | 1.0467e-09 | 0 | 0 | 0 | 0 | 0 | 1 | -90 | 90 | -0.055482 | -0.01398 | 0.055503 | 0.013994
154 | 156 | 2.7822 | 1.7806 | 4.672e-09 | 0 | 0 | 0 | 0 | 0 | 1 | -90 | 90 | 0.0024015 | 0.0006015 | -0.0024013 | -0.00060184
155 | 157 | 1.3693 | 0.87635 | 2.2994e-09 | 0 | 0 | 0 | 0 | 0 | 1 | -90 | 90 | -0.059538 | -0.015005 | 0.059592 | 0.015039
130 | 131 | 1.4998 | 0.95988 | 2.5186e-09 | 0 | 0 | 0 | 0 | 0 | 1 | -90 | 90 | -0.0015077 | -0.00037787 | 0.0015077 | 0.00037765
134 | 136 | 2.0738 | 1.3272 | 3.4825e-09 | 0 | 0 | 0 | 0 | 0 | 1 | -90 | 90 | -0.0013639 | -0.00034182 | 0.0013639 | 0.00034151
146 | 147 | 0.2042 | 0.13069 | 3.429e-10 | 0 | 0 | 0 | 0 | 0 | 1 | -90 | 90 | -0.016294 | -0.0040845 | 0.016295 | 0.0040848
146 | 148 | 1.5722 | 1.0062 | 2.6401e-09 | 0 | 0 | 0 | 0 | 0 | 1 | -90 | 90 | 0.01284 | 0.0032188 | -0.012838 | -0.0032172
148 | 150 | 0.1537 | 0.09837 | 2.5811e-10 | 0 | 0 | 0 | 0 | 0 | 1 | -90 | 90 | 0.0090717 | 0.0022734 | -0.0090716 | -0.0022734
150 | 153 | 1.6879 | 1.0803 | 2.8344e-09 | 0 | 0 | 0 | 0 | 0 | 1 | -90 | 90 | 0.0031237 | 0.00078266 | -0.0031235 | -0.00078282
152 | 163 | 1.7075 | 1.0928 | 2.8674e-09 | 0 | 0 | 0 | 0 | 0 | 1 | -90 | 90 | 0.078992 | 0.019977 | -0.078876 | -0.019903
163 | 157 | 1.7448 | 1.1167 | 2.9301e-09 | 0 | 0 | 0 | 0 | 0 | 1 | -90 | 90 | 0.062833 | 0.015881 | -0.062758 | -0.015833
163 | 161 | 1.4431 | 0.92362 | 2.4234e-09 | 0 | 0 | 0 | 0 | 0 | 1 | -90 | 90 | 0.016042 | 0.004023 | -0.016038 | -0.0040207
161 | 159 | 1.5439 | 0.98809 | 2.5926e-09 | 0 | 0 | 0 | 0 | 0 | 1 | -90 | 90 | 0.013013 | 0.0032626 | -0.01301 | -0.003261
158 | 159 | 1.8518 | 1.1852 | 3.1097e-09 | 0 | 0 | 0 | 0 | 0 | 1 | -90 | 90 | -0.0095319 | -0.0023888 | 0.0095338 | 0.0023896
169 | 170 | 6.7484 | 4.319 | 1.1332e-08 | 0 | 0 | 0 | 0 | 0 | 1 | -90 | 90 | 0.012768 | 0.0032068 | -0.012755 | -0.0032001
169 | 171 | 0.42809 | 0.27398 | 7.1888e-10 | 0 | 0 | 0 | 0 | 0 | 1 | -90 | 90 | -0.017481 | -0.004388 | 0.017482 | 0.0043889
170 | 172 | 2.6556 | 1.6996 | 4.4595e-09 | 0 | 0 | 0 | 0 | 0 | 1 | -90 | 90 | 0.011251 | 0.0028231 | -0.011247 | -0.0028212
171 | 173 | 1.8813 | 1.204 | 3.1592e-09 | 0 | 0 | 0 | 0 | 0 | 1 | -90 | 90 | -0.03146 | -0.0078929 | 0.03148 | 0.0079056
171 | 174 | 1.8454 | 1.1811 | 3.0989e-09 | 0 | 0 | 0 | 0 | 0 | 1 | -90 | 90 | 0.013978 | 0.003504 | -0.013974 | -0.0035018
172 | 175 | 2.1617 | 1.3835 | 3.6302e-09 | 0 | 0 | 0 | 0 | 0 | 1 | -90 | 90 | 0.010552 | 0.0026468 | -0.010549 | -0.0026455
173 | 176 | 1.2014 | 0.76891 | 2.0175e-09 | 0 | 0 | 0 | 0 | 0 | 1 | -90 | 90 | -0.033836 | -0.008496 | 0.033851 | 0.0085054
174 | 177 | 0.12179 | 0.077945 | 2.0452e-10 | 0 | 0 | 0 | 0 | 0 | 1 | -90 | 90 | 0.01164 | 0.002917 | -0.01164 | -0.0029169
175 | 201 | 3.0407 | 1.946 | 5.1061e-09 | 0 | 0 | 0 | 0 | 0 | 1 | -90 | 90 | 0.0016918 | 0.00042357 | -0.0016918 | -0.000424
175 | 180 | 12.2155 | 7.8179 | 2.0513e-08 | 0 | 0 | 0 | 0 | 0 | 1 | -90 | 90 | 0.0088572 | 0.0022219 | -0.0088467 | -0.0022172
176 | 185 | 1.032 | 0.66045 | 1.7329e-09 | 0 | 0 | 0 | 0 | 0 | 1 | -90 | 90 | -0.035977 | -0.0090383 | 0.035992 | 0.0090475
177 | 192 | 1.73 | 1.1072 | 2.9051e-09 | 0 | 0 | 0 | 0 | 0 | 1 | -90 | 90 | 0.0092598 | 0.0023203 | -0.0092582 | -0.0023196
180 | 181 | 1.2568 | 0.80432 | 2.1104e-09 | 0 | 0 | 0 | 0 | 0 | 1 | -90 | 90 | 0.0066669 | 0.0016708 | -0.0066663 | -0.0016706
185 | 186 | 0.95832 | 0.61332 | 1.6093e-09 | 0 | 0 | 0 | 0 | 0 | 1 | -90 | 90 | -0.037014 | -0.0093036 | 0.037028 | 0.0093126
192 | 191 | 0.31732 | 0.20309 | 5.3287e-10 | 0 | 0 | 0 | 0 | 0 | 1 | -90 | 90 | 0.0069601 | 0.0017436 | -0.00696 | -0.0017435
181 | 183 | 0.64465 | 0.41258 | 1.0825e-09 | 0 | 0 | 0 | 0 | 0 | 1 | -90 | 90 | 0.0037658 | 0.0009437 | -0.0037657 | -0.00094374
183 | 193 | 0.32224 | 0.20623 | 5.4113e-10 | 0 | 0 | 0 | 0 | 0 | 1 | -90 | 90 | 0.0023996 | 0.00060137 | -0.0023996 | -0.00060141
186 | 187 | 0.6954 | 0.44506 | 1.1678e-09 | 0 | 0 | 0 | 0 | 0 | 1 | -90 | 90 | -0.03916 | -0.0098471 | 0.039172 | 0.0098544
191 | 184 | 1.3153 | 0.84176 | 2.2087e-09 | 0 | 0 | 0 | 0 | 0 | 1 | -90 | 90 | 0.0051203 | 0.0012825 | -0.00512 | -0.0012825
182 | 184 | 0.32591 | 0.20858 | 5.4729e-10 | 0 | 0 | 0 | 0 | 0 | 1 | -90 | 90 | -0.004272 | -0.00107 | 0.0042721 | 0.00107
187 | 196 | 0.3213 | 0.20563 | 5.3955e-10 | 0 | 0 | 0 | 0 | 0 | 1 | -90 | 90 | -0.040672 | -0.01023 | 0.040678 | 0.010234
196 | 198 | 0.60217 | 0.38539 | 1.0112e-09 | 0 | 0 | 0 | 0 | 0 | 1 | -90 | 90 | -0.074153 | -0.018737 | 0.074189 | 0.01876
196 | 194 | 2.5128 | 1.6082 | 4.2197e-09 | 0 | 0 | 0 | 0 | 0 | 1 | -90 | 90 | 0.033475 | 0.0085033 | -0.033444 | -0.0084841
198 | 200 | 1.8725 | 1.1984 | 3.1444e-09 | 0 | 0 | 0 | 0 | 0 | 1 | -90 | 90 | -0.075702 | -0.019139 | 0.075819 | 0.019214
194 | 195 | 4.3399 | 2.7775 | 7.2879e-09 | 0 | 0 | 0 | 0 | 0 | 1 | -90 | 90 | 0.03168 | 0.0080419 | -0.031632 | -0.0080121
190 | 200 | 0.27114 | 0.17353 | 4.5532e-10 | 0 | 0 | 0 | 0 | 0 | 1 | -90 | 90 | 0.076919 | 0.019496 | -0.076901 | -0.019485