## bus_data
BUS_I | BUS_TYPE | Pd | Qd | Gs | Bs | area | Vm | Va | baseKV | zone | Vmax | Vmin
1 | 1 | 0.008284 | 0.0020762 | 0 | 0 | 1 | 0.98521 | -0.28394 | 0.4 | 1 | 1.1 | 0.9
3 | 1 | 0 | 0 | 0 | 0 | 1 | 0.98536 | -0.281 | 0.4 | 1 | 1.1 | 0.9
6 | 1 | 0.0028545 | 0.00071541 | 0 | 0 | 1 | 0.98549 | -0.2786 | 0.4 | 1 | 1.1 | 0.9
4 | 1 | 0 | 0 | 0 | 0 | 1 | 0.98565 | -0.27542 | 0.4 | 1 | 1.1 | 0.9
11 | 1 | 0.0031657 | 0.00079339 | 0 | 0 | 1 | 0.98599 | -0.26878 | 0.4 | 1 | 1.1 | 0.9
9 | 1 | 0.0021949 | 0.00055009 | 0 | 0 | 1 | 0.98612 | -0.26623 | 0.4 | 1 | 1.1 | 0.9
7 | 1 | 0.0066461 | 0.0016657 | 0 | 0 | 1 | 0.98623 | -0.26415 | 0.4 | 1 | 1.1 | 0.9
8 | 1 | 0.0021965 | 0.00055049 | 0 | 0 | 1 | 0.98644 | -0.25994 | 0.4 | 1 | 1.1 | 0.9
10 | 1 | 0.0031212 | 0.00078224 | 0 | 0 | 1 | 0.98652 | -0.25839 | 0.4 | 1 | 1.1 | 0.9
12 | 1 | 0.0038494 | 0.00096476 | 0 | 0 | 1 | 0.98661 | -0.25667 | 0.4 | 1 | 1.1 | 0.9
13 | 1 | 0.0095391 | 0.0023907 | 0 | 0 | 1 | 0.98744 | -0.24057 | 0.4 | 1 | 1.1 | 0.9
14 | 1 | 0 | 0 | 0 | 0 | 1 | 0.98779 | -0.23365 | 0.4 | 1 | 1.1 | 0.9
15 | 1 | 0 | 0 | 0 | 0 | 1 | 0.98826 | -0.22468 | 0.4 | 1 | 1.1 | 0.9
17 | 1 | 0.027382 | 0.0068626 | 0 | 0 | 1 | 0.98612 | -0.26614 | 0.4 | 1 | 1.1 | 0.9
18 | 1 | 0.0088566 | 0.0022197 | 0 | 0 | 1 | 0.98949 | -0.20092 | 0.4 | 1 | 1.1 | 0.9
16 | 1 | 0 | 0 | 0 | 0 | 1 | 0.99078 | -0.17603 | 0.4 | 1 | 1.1 | 0.9
19 | 1 | 0.0083466 | 0.0020919 | 0 | 0 | 1 | 0.99011 | -0.18904 | 0.4 | 1 | 1.1 | 0.9
20 | 1 | 0.0027815 | 0.00069711 | 0 | 0 | 1 | 0.99104 | -0.17098 | 0.4 | 1 | 1.1 | 0.9
46 | 1 | 0 | 0 | 0 | 0 | 1 | 0.98609 | -0.26665 | 0.4 | 1 | 1.1 | 0.9
36 | 1 | 0 | 0 | 0 | 0 | 1 | 0.99168 | -0.15869 | 0.4 | 1 | 1.1 | 0.9
55 | 1 | 0.0057195 | 0.0014334 | 0 | 0 | 1 | 0.9891 | -0.20866 | 0.4 | 1 | 1.1 | 0.9
48 | 1 | 0.002004 | 0.00050224 | 0 | 0 | 1 | 0.98565 | -0.27512 | 0.4 | 1 | 1.1 | 0.9
44 | 1 | 0.0097046 | 0.0024322 | 0 | 0 | 1 | 0.98385 | -0.31002 | 0.4 | 1 | 1.1 | 0.9
34 | 1 | 0.0036983 | 0.00092689 | 0 | 0 | 1 | 0.9931 | -0.1314 | 0.4 | 1 | 1.1 | 0.9
63 | 1 | 0.016507 | 0.004137 | 0 | 0 | 1 | 0.98808 | -0.2284 | 0.4 | 1 | 1.1 | 0.9
21 | 1 | 0.0048327 | 0.0012112 | 0 | 0 | 1 | 0.98708 | -0.24796 | 0.4 | 1 | 1.1 | 0.9
22 | 1 | 0 | 0 | 0 | 0 | 1 | 0.98725 | -0.24463 | 0.4 | 1 | 1.1 | 0.9
24 | 1 | 0 | 0 | 0 | 0 | 1 | 0.98756 | -0.23859 | 0.4 | 1 | 1.1 | 0.9
80 | 1 | 0.0090144 | 0.0022592 | 0 | 0 | 1 | 0.98752 | -0.23937 | 0.4 | 1 | 1.1 | 0.9
64 | 1 | 0.0028941 | 0.00072533 | 0 | 0 | 1 | 0.9877 | -0.23581 | 0.4 | 1 | 1.1 | 0.9
25 | 1 | 0.0084582 | 0.0021198 | 0 | 0 | 1 | 0.97807 | -0.42318 | 0.4 | 1 | 1.1 | 0.9
26 | 1 | 0.009148 | 0.0022927 | 0 | 0 | 1 | 0.97902 | -0.4044 | 0.4 | 1 | 1.1 | 0.9
27 | 1 | 0.0086956 | 0.0021793 | 0 | 0 | 1 | 0.978 | -0.42448 | 0.4 | 1 | 1.1 | 0.9
28 | 1 | 0 | 0 | 0 | 0 | 1 | 0.97937 | -0.39758 | 0.4 | 1 | 1.1 | 0.9
29 | 1 | 0.0054722 | 0.0013715 | 0 | 0 | 1 | 0.97773 | -0.42985 | 0.4 | 1 | 1.1 | 0.9
30 | 1 | 0.0081933 | 0.0020534 | 0 | 0 | 1 | 0.98005 | -0.38421 | 0.4 | 1 | 1.1 | 0.9
32 | 1 | 0.0037397 | 0.00093725 | 0 | 0 | 1 | 0.97757 | -0.43298 | 0.4 | 1 | 1.1 | 0.9
47 | 1 | 0.006568 | 0.0016461 | 0 | 0 | 1 | 0.98023 | -0.3808 | 0.4 | 1 | 1.1 | 0.9
31 | 1 | 0.010484 | 0.0026275 | 0 | 0 | 1 | 0.99581 | -0.080232 | 0.4 | 1 | 1.1 | 0.9
57 | 1 | 0.0038237 | 0.00095831 | 0 | 0 | 1 | 0.99585 | -0.079555 | 0.4 | 1 | 1.1 | 0.9
59 | 1 | 0 | 0 | 0 | 0 | 1 | 0.97752 | -0.43384 | 0.4 | 1 | 1.1 | 0.9
45 | 1 | 0.0086119 | 0.0021584 | 0 | 0 | 1 | 0.98155 | -0.35488 | 0.4 | 1 | 1.1 | 0.9
71 | 1 | 0 | 0 | 0 | 0 | 1 | 0.99627 | -0.07136 | 0.4 | 1 | 1.1 | 0.9
53 | 1 | 0 | 0 | 0 | 0 | 1 | 0.97714 | -0.4413 | 0.4 | 1 | 1.1 | 0.9
33 | 1 | 0.0038701 | 0.00096995 | 0 | 0 | 1 | 0.99545 | -0.086472 | 0.4 | 1 | 1.1 | 0.9
35 | 1 | 0.010191 | 0.002554 | 0 | 0 | 1 | 0.99636 | -0.06906 | 0.4 | 1 | 1.1 | 0.9
37 | 1 | 0.0073015 | 0.0018299 | 0 | 0 | 1 | 0.99692 | -0.058396 | 0.4 | 1 | 1.1 | 0.9
38 | 1 | 0.0040664 | 0.0010191 | 0 | 0 | 1 | 0.99769 | -0.043765 | 0.4 | 1 | 1.1 | 0.9
39 | 3 | 0.004165 | 0.0010438 | 0 | 0 | 1 | 1 | 0 | 0.4 | 1 | 1.1 | 0.9
40 | 1 | 0.0032959 | 0.00082604 | 0 | 0 | 1 | 0.99981 | -0.0036516 | 0.4 | 1 | 1.1 | 0.9
41 | 1 | 0.0063968 | 0.0016032 | 0 | 0 | 1 | 0.99863 | -0.026209 | 0.4 | 1 | 1.1 | 0.9
56 | 1 | 0.0037765 | 0.00094649 | 0 | 0 | 1 | 0.99752 | -0.047399 | 0.4 | 1 | 1.1 | 0.9
42 | 1 | 0.0087786 | 0.0022001 | 0 | 0 | 1 | 0.98384 | -0.3104 | 0.4 | 1 | 1.1 | 0.9
43 | 1 | 0.0095361 | 0.00239 | 0 | 0 | 1 | 0.98165 | -0.35292 | 0.4 | 1 | 1.1 | 0.9
73 | 1 | 0.0011032 | 0.00027649 | 0 | 0 | 1 | 0.98545 | -0.27903 | 0.4 | 1 | 1.1 | 0.9
91 | 1 | 0.0098844 | 0.0024773 | 0 | 0 | 1 | 0.98506 | -0.28665 | 0.4 | 1 | 1.1 | 0.9
49 | 1 | 0.0046233 | 0.0011587 | 0 | 0 | 1 | 0.98953 | -0.2016 | 0.4 | 1 | 1.1 | 0.9
50 | 1 | 0.0012451 | 0.00031205 | 0 | 0 | 1 | 0.98957 | -0.20086 | 0.4 | 1 | 1.1 | 0.9
52 | 1 | 0.004622 | 0.0011584 | 0 | 0 | 1 | 0.98969 | -0.19859 | 0.4 | 1 | 1.1 | 0.9
54 | 1 | 0 | 0 | 0 | 0 | 1 | 0.98981 | -0.19623 | 0.4 | 1 | 1.1 | 0.9
58 | 1 | 0.007782 | 0.0019504 | 0 | 0 | 1 | 0.97692 | -0.44564 | 0.4 | 1 | 1.1 | 0.9
61 | 1 | 0.0065439 | 0.0016401 | 0 | 0 | 1 | 0.99094 | -0.17423 | 0.4 | 1 | 1.1 | 0.9
62 | 1 | 0.007283 | 0.0018253 | 0 | 0 | 1 | 0.98961 | -0.20003 | 0.4 | 1 | 1.1 | 0.9
93 | 1 | 0.012628 | 0.0031648 | 0 | 0 | 1 | 0.99114 | -0.1704 | 0.4 | 1 | 1.1 | 0.9
74 | 1 | 0.0018152 | 0.00045494 | 0 | 0 | 1 | 0.98941 | -0.20397 | 0.4 | 1 | 1.1 | 0.9
69 | 1 | 0 | 0 | 0 | 0 | 1 | 0.99583 | -0.079933 | 0.4 | 1 | 1.1 | 0.9
92 | 1 | 0.0020186 | 0.00050591 | 0 | 0 | 1 | 0.98499 | -0.28812 | 0.4 | 1 | 1.1 | 0.9
90 | 1 | 0.0052634 | 0.0013191 | 0 | 0 | 1 | 0.98499 | -0.28802 | 0.4 | 1 | 1.1 | 0.9
94 | 1 | 0.0032654 | 0.00081839 | 0 | 0 | 1 | 0.99158 | -0.1619 | 0.4 | 1 | 1.1 | 0.9
75 | 1 | 0.0010803 | 0.00027074 | 0 | 0 | 1 | 0.98932 | -0.20568 | 0.4 | 1 | 1.1 | 0.9
65 | 1 | 0.0040594 | 0.0010174 | 0 | 0 | 1 | 0.99394 | -0.11633 | 0.4 | 1 | 1.1 | 0.9
66 | 1 | 0.0023243 | 0.00058253 | 0 | 0 | 1 | 0.99388 | -0.11735 | 0.4 | 1 | 1.1 | 0.9
67 | 1 | 0.0038208 | 0.00095759 | 0 | 0 | 1 | 0.99496 | -0.096549 | 0.4 | 1 | 1.1 | 0.9
68 | 1 | 0.0038223 | 0.00095796 | 0 | 0 | 1 | 0.9938 | -0.11901 | 0.4 | 1 | 1.1 | 0.9
70 | 1 | 0.0054644 | 0.0013695 | 0 | 0 | 1 | 0.99232 | -0.1476 | 0.4 | 1 | 1.1 | 0.9
72 | 1 | 0.0050876 | 0.0012751 | 0 | 0 | 1 | 0.9954 | -0.08813 | 0.4 | 1 | 1.1 | 0.9
78 | 1 | 0 | 0 | 0 | 0 | 1 | 0.99195 | -0.15461 | 0.4 | 1 | 1.1 | 0.9
88 | 1 | 0.00308 | 0.00077192 | 0 | 0 | 1 | 0.99521 | -0.091836 | 0.4 | 1 | 1.1 | 0.9
95 | 1 | 0.0055704 | 0.0013961 | 0 | 0 | 1 | 0.99098 | -0.17344 | 0.4 | 1 | 1.1 | 0.9
86 | 1 | 0.0044322 | 0.0011108 | 0 | 0 | 1 | 0.99469 | -0.10198 | 0.4 | 1 | 1.1 | 0.9
76 | 1 | 0.0019286 | 0.00048336 | 0 | 0 | 1 | 0.98925 | -0.20714 | 0.4 | 1 | 1.1 | 0.9
77 | 1 | 0.0021435 | 0.00053721 | 0 | 0 | 1 | 0.98917 | -0.20866 | 0.4 | 1 | 1.1 | 0.9
79 | 1 | 0.0017038 | 0.000427 | 0 | 0 | 1 | 0.98914 | -0.20926 | 0.4 | 1 | 1.1 | 0.9
96 | 1 | 0.023898 | 0.0059894 | 0 | 0 | 1 | 0.99082 | -0.17665 | 0.4 | 1 | 1.1 | 0.9
85 | 1 | 0 | 0 | 0 | 0 | 1 | 0.99403 | -0.11465 | 0.4 | 1 | 1.1 | 0.9
87 | 1 | 0.0077904 | 0.0019525 | 0 | 0 | 1 | 0.99364 | -0.12215 | 0.4 | 1 | 1.1 | 0.9
83 | 1 | 0.010908 | 0.0027339 | 0 | 0 | 1 | 0.99413 | -0.11268 | 0.4 | 1 | 1.1 | 0.9
82 | 1 | 0.0080999 | 0.00203 | 0 | 0 | 1 | 0.9943 | -0.10944 | 0.4 | 1 | 1.1 | 0.9
84 | 1 | 0.012867 | 0.0032248 | 0 | 0 | 1 | 0.99455 | -0.10458 | 0.4 | 1 | 1.1 | 0.9

## generator_data
GEN_BUS | PG | QG | QMAX | QMIN | VG | MBASE | GEN_STATUS | PMAX | PMIN
39 | 0.45911 | 0.11691 | 10 | -10 | 1 | 100 | 1 | 10 | 0

## branch_data
F_BUS | T_BUS | BR_R | BR_X | BR_B | RATE_A | RATE_B | RATE_C | TAP | SHIFT | BR_STATUS | ANGMIN | ANGMAX | P_in | Q_in | P_out | Q_out
1 | 3 | 1.5474 | 0.99033 | 2.5985e-09 | 0 | 0 | 0 | 0 | 0 | 1 | -90 | 90 | -0.008284 | -0.0020762 | 0.0082851 | 0.0020767
3 | 6 | 1.261 | 0.80703 | 2.1175e-09 | 0 | 0 | 0 | 0 | 0 | 1 | -90 | 90 | -0.0082851 | -0.0020767 | 0.0082861 | 0.0020771
6 | 4 | 1.2436 | 0.79588 | 2.0883e-09 | 0 | 0 | 0 | 0 | 0 | 1 | -90 | 90 | -0.011141 | -0.0027925 | 0.011142 | 0.0027934
4 | 11 | 2.5966 | 1.6618 | 4.3603e-09 | 0 | 0 | 0 | 0 | 0 | 1 | -90 | 90 | -0.011142 | -0.0027934 | 0.011146 | 0.0027952
11 | 9 | 0.77682 | 0.49716 | 1.3045e-09 | 0 | 0 | 0 | 0 | 0 | 1 | -90 | 90 | -0.014311 | -0.0035886 | 0.014313 | 0.0035896
9 | 7 | 0.5474 | 0.35034 | 9.1923e-10 | 0 | 0 | 0 | 0 | 0 | 1 | -90 | 90 | -0.016508 | -0.0041397 | 0.01651 | 0.0041406
7 | 8 | 0.79421 | 0.5083 | 1.3337e-09 | 0 | 0 | 0 | 0 | 0 | 1 | -90 | 90 | -0.023156 | -0.0058063 | 0.02316 | 0.0058092
8 | 10 | 0.26648 | 0.17055 | 4.475e-10 | 0 | 0 | 0 | 0 | 0 | 1 | -90 | 90 | -0.025357 | -0.0063597 | 0.025359 | 0.0063608
10 | 12 | 0.26393 | 0.16892 | 4.4321e-10 | 0 | 0 | 0 | 0 | 0 | 1 | -90 | 90 | -0.02848 | -0.0071431 | 0.028482 | 0.0071445
12 | 13 | 2.1756 | 1.3924 | 3.6534e-09 | 0 | 0 | 0 | 0 | 0 | 1 | -90 | 90 | -0.032332 | -0.0081093 | 0.032357 | 0.0081248
13 | 14 | 0.72262 | 0.46247 | 1.2135e-09 | 0 | 0 | 0 | 0 | 0 | 1 | -90 | 90 | -0.041896 | -0.010516 | 0.041909 | 0.010524
14 | 15 | 0.93766 | 0.6001 | 1.5746e-09 | 0 | 0 | 0 | 0 | 0 | 1 | -90 | 90 | -0.041909 | -0.010524 | 0.041927 | 0.010536
15 | 17 | 1.2722 | 0.81423 | 4.2728e-09 | 0 | 0 | 0 | 0 | 0 | 1 | -90 | 90 | 0.14317 | 0.036202 | -0.14289 | -0.036021
15 | 18 | 0.56542 | 0.36187 | 1.899e-09 | 0 | 0 | 0 | 0 | 0 | 1 | -90 | 90 | -0.1851 | -0.046737 | 0.18531 | 0.046872
17 | 46 | 0.019298 | 0.012351 | 3.2406e-11 | 0 | 0 | 0 | 0 | 0 | 1 | -90 | 90 | 0.11551 | 0.029158 | -0.11551 | -0.029156
18 | 36 | 0.96188 | 0.6156 | 3.2305e-09 | 0 | 0 | 0 | 0 | 0 | 1 | -90 | 90 | -0.19417 | -0.049092 | 0.19456 | 0.049344
16 | 19 | 1.2092 | 0.7739 | 2.0306e-09 | 0 | 0 | 0 | 0 | 0 | 1 | -90 | 90 | 0.047422 | 0.011924 | -0.047392 | -0.011905
16 | 20 | 0.4689 | 0.3001 | 7.8741e-10 | 0 | 0 | 0 | 0 | 0 | 1 | -90 | 90 | -0.047422 | -0.011924 | 0.047433 | 0.011931
19 | 55 | 2.2104 | 1.4147 | 3.7119e-09 | 0 | 0 | 0 | 0 | 0 | 1 | -90 | 90 | 0.039046 | 0.0098135 | -0.039009 | -0.0097905
20 | 36 | 1.0806 | 0.69161 | 1.8147e-09 | 0 | 0 | 0 | 0 | 0 | 1 | -90 | 90 | -0.050215 | -0.012628 | 0.050244 | 0.012647
46 | 48 | 1.8213 | 1.1656 | 3.0584e-09 | 0 | 0 | 0 | 0 | 0 | 1 | -90 | 90 | 0.020292 | 0.0050919 | -0.020284 | -0.0050869
46 | 44 | 1.9919 | 1.2748 | 3.345e-09 | 0 | 0 | 0 | 0 | 0 | 1 | -90 | 90 | 0.095213 | 0.024064 | -0.095016 | -0.023938
36 | 34 | 0.49554 | 0.31715 | 1.6643e-09 | 0 | 0 | 0 | 0 | 0 | 1 | -90 | 90 | -0.24481 | -0.061991 | 0.24513 | 0.062196
55 | 63 | 2.6003 | 1.6642 | 4.3666e-09 | 0 | 0 | 0 | 0 | 0 | 1 | -90 | 90 | 0.03329 | 0.008357 | -0.033258 | -0.0083374
48 | 73 | 0.93122 | 0.59598 | 1.5638e-09 | 0 | 0 | 0 | 0 | 0 | 1 | -90 | 90 | 0.01828 | 0.0045847 | -0.018276 | -0.0045827
44 | 42 | 0.019227 | 0.012305 | 3.2287e-11 | 0 | 0 | 0 | 0 | 0 | 1 | -90 | 90 | 0.085311 | 0.021506 | -0.08531 | -0.021505
34 | 33 | 0.80636 | 0.51607 | 2.7082e-09 | 0 | 0 | 0 | 0 | 0 | 1 | -90 | 90 | -0.24883 | -0.063123 | 0.24937 | 0.063467
63 | 64 | 1.9359 | 1.239 | 3.2509e-09 | 0 | 0 | 0 | 0 | 0 | 1 | -90 | 90 | 0.016751 | 0.0042004 | -0.016745 | -0.0041969
21 | 22 | 3.0067 | 1.9243 | 5.0491e-09 | 0 | 0 | 0 | 0 | 0 | 1 | -90 | 90 | -0.0048326 | -0.0012112 | 0.0048334 | 0.0012112
22 | 24 | 5.4557 | 3.4916 | 9.1616e-09 | 0 | 0 | 0 | 0 | 0 | 1 | -90 | 90 | -0.0048334 | -0.0012112 | 0.0048348 | 0.0012112
24 | 80 | 0.37632 | 0.24085 | 6.3194e-10 | 0 | 0 | 0 | 0 | 0 | 1 | -90 | 90 | 0.0090147 | 0.0022594 | -0.0090144 | -0.0022592
24 | 64 | 0.87768 | 0.56171 | 1.4739e-09 | 0 | 0 | 0 | 0 | 0 | 1 | -90 | 90 | -0.013849 | -0.0034706 | 0.013851 | 0.0034716
25 | 26 | 2.3591 | 1.5098 | 3.9616e-09 | 0 | 0 | 0 | 0 | 0 | 1 | -90 | 90 | -0.03416 | -0.0085647 | 0.03419 | 0.0085839
25 | 27 | 0.21763 | 0.13928 | 3.6546e-10 | 0 | 0 | 0 | 0 | 0 | 1 | -90 | 90 | 0.025701 | 0.0064449 | -0.0257 | -0.0064439
26 | 28 | 0.67773 | 0.43375 | 1.1381e-09 | 0 | 0 | 0 | 0 | 0 | 1 | -90 | 90 | -0.043338 | -0.010877 | 0.043352 | 0.010886
27 | 29 | 1.3538 | 0.86642 | 2.2734e-09 | 0 | 0 | 0 | 0 | 0 | 1 | -90 | 90 | 0.017004 | 0.0042645 | -0.017 | -0.0042619
28 | 30 | 1.3284 | 0.85018 | 2.2307e-09 | 0 | 0 | 0 | 0 | 0 | 1 | -90 | 90 | -0.043352 | -0.010886 | 0.04338 | 0.010903
29 | 32 | 1.1628 | 0.74417 | 1.9526e-09 | 0 | 0 | 0 | 0 | 0 | 1 | -90 | 90 | 0.011528 | 0.0028905 | -0.011526 | -0.0028896
30 | 47 | 0.28482 | 0.18228 | 4.7829e-10 | 0 | 0 | 0 | 0 | 0 | 1 | -90 | 90 | -0.051573 | -0.012957 | 0.051582 | 0.012962
32 | 59 | 0.47602 | 0.30465 | 7.9936e-10 | 0 | 0 | 0 | 0 | 0 | 1 | -90 | 90 | 0.0077866 | 0.0019523 | -0.0077863 | -0.0019522
47 | 45 | 1.9253 | 1.2322 | 3.2331e-09 | 0 | 0 | 0 | 0 | 0 | 1 | -90 | 90 | -0.058149 | -0.014608 | 0.058221 | 0.014654
31 | 57 | 0.28704 | 0.1837 | 4.8201e-10 | 0 | 0 | 0 | 0 | 0 | 1 | -90 | 90 | -0.010484 | -0.0026275 | 0.010484 | 0.0026277
57 | 71 | 2.5472 | 1.6302 | 4.2774e-09 | 0 | 0 | 0 | 0 | 0 | 1 | -90 | 90 | -0.014308 | -0.003586 | 0.014313 | 0.0035891
59 | 53 | 4.102 | 2.6252 | 6.8883e-09 | 0 | 0 | 0 | 0 | 0 | 1 | -90 | 90 | 0.0077863 | 0.0019522 | -0.0077835 | -0.001951
45 | 43 | 0.12698 | 0.081268 | 2.1324e-10 | 0 | 0 | 0 | 0 | 0 | 1 | -90 | 90 | -0.066833 | -0.016812 | 0.06684 | 0.016816
71 | 69 | 0.25395 | 0.16253 | 8.5289e-10 | 0 | 0 | 0 | 0 | 0 | 1 | -90 | 90 | 0.15066 | 0.037971 | -0.1506 | -0.037931
71 | 56 | 0.64912 | 0.41544 | 2.1801e-09 | 0 | 0 | 0 | 0 | 0 | 1 | -90 | 90 | -0.16498 | -0.04156 | 0.16517 | 0.041681
53 | 58 | 2.3873 | 1.5278 | 4.0088e-09 | 0 | 0 | 0 | 0 | 0 | 1 | -90 | 90 | 0.0077835 | 0.0019511 | -0.0077819 | -0.0019504
33 | 35 | 0.30871 | 0.19757 | 1.0368e-09 | 0 | 0 | 0 | 0 | 0 | 1 | -90 | 90 | -0.25324 | -0.064437 | 0.25345 | 0.064573
35 | 37 | 0.18197 | 0.11646 | 6.1115e-10 | 0 | 0 | 0 | 0 | 0 | 1 | -90 | 90 | -0.26364 | -0.067127 | 0.26378 | 0.067214
37 | 38 | 0.24318 | 0.15564 | 8.1673e-10 | 0 | 0 | 0 | 0 | 0 | 1 | -90 | 90 | -0.27108 | -0.069044 | 0.27127 | 0.069167
38 | 39 | 0.71874 | 0.46 | 2.4139e-09 | 0 | 0 | 0 | 0 | 0 | 1 | -90 | 90 | -0.27533 | -0.070186 | 0.27592 | 0.070558
39 | 40 | 0.091988 | 0.058872 | 3.0895e-10 | 0 | 0 | 0 | 0 | 0 | 1 | -90 | 90 | 0.17903 | 0.045308 | -0.179 | -0.045287
40 | 41 | 0.57819 | 0.37004 | 1.9419e-09 | 0 | 0 | 0 | 0 | 0 | 1 | -90 | 90 | 0.1757 | 0.044461 | -0.17551 | -0.04434
41 | 56 | 0.56249 | 0.36 | 1.8892e-09 | 0 | 0 | 0 | 0 | 0 | 1 | -90 | 90 | 0.16911 | 0.042737 | -0.16894 | -0.042627
42 | 43 | 2.4153 | 1.5458 | 4.0559e-09 | 0 | 0 | 0 | 0 | 0 | 1 | -90 | 90 | 0.076531 | 0.019305 | -0.076376 | -0.019206
73 | 91 | 1.9312 | 1.2359 | 3.243e-09 | 0 | 0 | 0 | 0 | 0 | 1 | -90 | 90 | 0.017173 | 0.0043062 | -0.017167 | -0.0043025
91 | 90 | 0.81681 | 0.52276 | 1.3716e-09 | 0 | 0 | 0 | 0 | 0 | 1 | -90 | 90 | 0.0072824 | 0.0018252 | -0.007282 | -0.001825
49 | 50 | 0.69943 | 0.44764 | 1.1745e-09 | 0 | 0 | 0 | 0 | 0 | 1 | -90 | 90 | -0.0046233 | -0.0011587 | 0.0046235 | 0.0011587
50 | 52 | 1.7001 | 1.0881 | 2.8549e-09 | 0 | 0 | 0 | 0 | 0 | 1 | -90 | 90 | -0.0058686 | -0.0014708 | 0.0058692 | 0.0014709
52 | 54 | 0.98664 | 0.63145 | 1.6568e-09 | 0 | 0 | 0 | 0 | 0 | 1 | -90 | 90 | -0.010491 | -0.0026293 | 0.010492 | 0.0026299
54 | 61 | 3.6575 | 2.3408 | 6.1419e-09 | 0 | 0 | 0 | 0 | 0 | 1 | -90 | 90 | -0.026453 | -0.0066307 | 0.02648 | 0.0066479
54 | 62 | 1.0452 | 0.66891 | 1.7551e-09 | 0 | 0 | 0 | 0 | 0 | 1 | -90 | 90 | 0.01596 | 0.0040009 | -0.015957 | -0.0039992
61 | 93 | 0.51078 | 0.3269 | 8.5773e-10 | 0 | 0 | 0 | 0 | 0 | 1 | -90 | 90 | -0.033024 | -0.008288 | 0.03303 | 0.0082917
62 | 74 | 1.9934 | 1.2758 | 3.3474e-09 | 0 | 0 | 0 | 0 | 0 | 1 | -90 | 90 | 0.0086742 | 0.0021739 | -0.0086726 | -0.0021732
93 | 94 | 0.82013 | 0.52488 | 1.3772e-09 | 0 | 0 | 0 | 0 | 0 | 1 | -90 | 90 | -0.045658 | -0.011456 | 0.045676 | 0.011468
74 | 75 | 1.095 | 0.70079 | 1.8388e-09 | 0 | 0 | 0 | 0 | 0 | 1 | -90 | 90 | 0.0068574 | 0.0017182 | -0.0068568 | -0.0017181
69 | 72 | 0.69679 | 0.44595 | 1.1701e-09 | 0 | 0 | 0 | 0 | 0 | 1 | -90 | 90 | 0.052333 | 0.013141 | -0.052313 | -0.013128
69 | 67 | 0.75414 | 0.48265 | 1.2664e-09 | 0 | 0 | 0 | 0 | 0 | 1 | -90 | 90 | 0.098268 | 0.02479 | -0.09819 | -0.024741
92 | 90 | 0.2123 | 0.13587 | 3.5651e-10 | 0 | 0 | 0 | 0 | 0 | 1 | -90 | 90 | -0.0020186 | -0.00050591 | 0.0020186 | 0.00050588
94 | 78 | 0.65758 | 0.42085 | 1.1043e-09 | 0 | 0 | 0 | 0 | 0 | 1 | -90 | 90 | -0.048942 | -0.012287 | 0.048959 | 0.012297
75 | 76 | 1.1108 | 0.71093 | 1.8654e-09 | 0 | 0 | 0 | 0 | 0 | 1 | -90 | 90 | 0.0057766 | 0.0014473 | -0.0057762 | -0.0014472
65 | 66 | 0.050502 | 0.032321 | 8.4807e-11 | 0 | 0 | 0 | 0 | 0 | 1 | -90 | 90 | 0.090221 | 0.022709 | -0.090216 | -0.022706
65 | 67 | 0.93234 | 0.5967 | 1.5657e-09 | 0 | 0 | 0 | 0 | 0 | 1 | -90 | 90 | -0.09428 | -0.023726 | 0.094369 | 0.023783
66 | 68 | 0.083908 | 0.053701 | 1.409e-10 | 0 | 0 | 0 | 0 | 0 | 1 | -90 | 90 | 0.087892 | 0.022123 | -0.087885 | -0.022119
68 | 70 | 1.5075 | 0.96482 | 2.5316e-09 | 0 | 0 | 0 | 0 | 0 | 1 | -90 | 90 | 0.084063 | 0.021161 | -0.083948 | -0.021088
70 | 78 | 0.39476 | 0.25265 | 6.6292e-10 | 0 | 0 | 0 | 0 | 0 | 1 | -90 | 90 | 0.078483 | 0.019718 | -0.078457 | -0.019702
72 | 88 | 0.34877 | 0.22321 | 5.8568e-10 | 0 | 0 | 0 | 0 | 0 | 1 | -90 | 90 | 0.047225 | 0.011853 | -0.047217 | -0.011847
78 | 95 | 2.8158 | 1.8021 | 4.7285e-09 | 0 | 0 | 0 | 0 | 0 | 1 | -90 | 90 | 0.029498 | 0.0074042 | -0.029472 | -0.0073877
88 | 86 | 1.0202 | 0.65291 | 1.7131e-09 | 0 | 0 | 0 | 0 | 0 | 1 | -90 | 90 | 0.044137 | 0.011076 | -0.044116 | -0.011062
95 | 96 | 0.58972 | 0.37742 | 9.9029e-10 | 0 | 0 | 0 | 0 | 0 | 1 | -90 | 90 | 0.023902 | 0.0059916 | -0.023898 | -0.0059894
86 | 84 | 0.29141 | 0.1865 | 4.8935e-10 | 0 | 0 | 0 | 0 | 0 | 1 | -90 | 90 | 0.039683 | 0.0099512 | -0.039678 | -0.0099481
76 | 77 | 1.729 | 1.1065 | 2.9034e-09 | 0 | 0 | 0 | 0 | 0 | 1 | -90 | 90 | 0.0038476 | 0.00096389 | -0.0038473 | -0.00096399
77 | 79 | 1.5496 | 0.99172 | 2.6021e-09 | 0 | 0 | 0 | 0 | 0 | 1 | -90 | 90 | 0.0017038 | 0.00042678 | -0.0017038 | -0.000427
85 | 87 | 4.262 | 2.7277 | 7.157e-09 | 0 | 0 | 0 | 0 | 0 | 1 | -90 | 90 | 0.0077932 | 0.0019535 | -0.0077904 | -0.0019525
85 | 83 | 1.1226 | 0.71848 | 1.8852e-09 | 0 | 0 | 0 | 0 | 0 | 1 | -90 | 90 | -0.0077932 | -0.0019535 | 0.0077939 | 0.0019538
83 | 82 | 0.76679 | 0.49074 | 1.2876e-09 | 0 | 0 | 0 | 0 | 0 | 1 | -90 | 90 | -0.018702 | -0.0046877 | 0.018705 | 0.0046894
82 | 84 | 0.8032 | 0.51405 | 1.3488e-09 | 0 | 0 | 0 | 0 | 0 | 1 | -90 | 90 | -0.026805 | -0.0067194 | 0.026811 | 0.0067233