## bus_data
BUS_I | BUS_TYPE | Pd | Qd | Gs | Bs | area | Vm | Va | baseKV | zone | Vmax | Vmin
1 | 1 | 0.0063676 | 0.0015959 | 0 | 0 | 1 | 0.97638 | -0.45378 | 0.4 | 1 | 1.1 | 0.9
2 | 1 | 0.0050025 | 0.0012538 | 0 | 0 | 1 | 0.97551 | -0.47092 | 0.4 | 1 | 1.1 | 0.9
3 | 1 | 0 | 0 | 0 | 0 | 1 | 0.97727 | -0.43633 | 0.4 | 1 | 1.1 | 0.9
4 | 1 | 0.0023067 | 0.00057811 | 0 | 0 | 1 | 0.97541 | -0.47278 | 0.4 | 1 | 1.1 | 0.9
6 | 1 | 0.011596 | 0.0029063 | 0 | 0 | 1 | 0.97926 | -0.39743 | 0.4 | 1 | 1.1 | 0.9
16 | 1 | 0.014639 | 0.0036688 | 0 | 0 | 1 | 0.97454 | -0.48994 | 0.4 | 1 | 1.1 | 0.9
124 | 1 | 0.0067684 | 0.0016963 | 0 | 0 | 1 | 0.97965 | -0.38975 | 0.4 | 1 | 1.1 | 0.9
7 | 1 | 0.0025654 | 0.00064295 | 0 | 0 | 1 | 0.9882 | -0.22482 | 0.4 | 1 | 1.1 | 0.9
8 | 1 | 0.00065783 | 0.00016487 | 0 | 0 | 1 | 0.98818 | -0.2251 | 0.4 | 1 | 1.1 | 0.9
9 | 1 | 0.00069475 | 0.00017412 | 0 | 0 | 1 | 0.9883 | -0.22273 | 0.4 | 1 | 1.1 | 0.9
10 | 1 | 0.00069964 | 0.00017535 | 0 | 0 | 1 | 0.98817 | -0.22524 | 0.4 | 1 | 1.1 | 0.9
11 | 1 | 0.0020676 | 0.00051818 | 0 | 0 | 1 | 0.98837 | -0.22144 | 0.4 | 1 | 1.1 | 0.9
33 | 1 | 0.0012399 | 0.00031074 | 0 | 0 | 1 | 0.98816 | -0.22552 | 0.4 | 1 | 1.1 | 0.9
22 | 1 | 0 | 0 | 0 | 0 | 1 | 0.98845 | -0.21991 | 0.4 | 1 | 1.1 | 0.9
12 | 1 | 0.0012403 | 0.00031084 | 0 | 0 | 1 | 0.98537 | -0.27896 | 0.4 | 1 | 1.1 | 0.9
13 | 1 | 0.0013034 | 0.00032666 | 0 | 0 | 1 | 0.98538 | -0.27862 | 0.4 | 1 | 1.1 | 0.9
14 | 1 | 0.0013037 | 0.00032675 | 0 | 0 | 1 | 0.98543 | -0.27773 | 0.4 | 1 | 1.1 | 0.9
17 | 1 | 0 | 0 | 0 | 0 | 1 | 0.98552 | -0.27586 | 0.4 | 1 | 1.1 | 0.9
20 | 1 | 0.034355 | 0.0086101 | 0 | 0 | 1 | 0.97418 | -0.49702 | 0.4 | 1 | 1.1 | 0.9
118 | 1 | 0.023046 | 0.005776 | 0 | 0 | 1 | 0.97344 | -0.5117 | 0.4 | 1 | 1.1 | 0.9
18 | 1 | 0.0016025 | 0.00040162 | 0 | 0 | 1 | 0.98637 | -0.25947 | 0.4 | 1 | 1.1 | 0.9
19 | 1 | 0.017968 | 0.0045031 | 0 | 0 | 1 | 0.98507 | -0.28459 | 0.4 | 1 | 1.1 | 0.9
28 | 1 | 0.0016011 | 0.00040128 | 0 | 0 | 1 | 0.98934 | -0.20255 | 0.4 | 1 | 1.1 | 0.9
121 | 1 | 0.0046281 | 0.0011599 | 0 | 0 | 1 | 0.98247 | -0.33495 | 0.4 | 1 | 1.1 | 0.9
21 | 1 | 0.046657 | 0.011693 | 0 | 0 | 1 | 0.97277 | -0.52481 | 0.4 | 1 | 1.1 | 0.9
30 | 1 | 0.003624 | 0.00090827 | 0 | 0 | 1 | 0.97185 | -0.54311 | 0.4 | 1 | 1.1 | 0.9
23 | 1 | 0.00065747 | 0.00016478 | 0 | 0 | 1 | 0.98858 | -0.21742 | 0.4 | 1 | 1.1 | 0.9
24 | 1 | 0.0015725 | 0.00039411 | 0 | 0 | 1 | 0.98832 | -0.2224 | 0.4 | 1 | 1.1 | 0.9
26 | 1 | 0.009295 | 0.0023295 | 0 | 0 | 1 | 0.98898 | -0.2095 | 0.4 | 1 | 1.1 | 0.9
45 | 1 | 0.0016325 | 0.00040915 | 0 | 0 | 1 | 0.9883 | -0.22282 | 0.4 | 1 | 1.1 | 0.9
25 | 1 | 0.0016021 | 0.00040153 | 0 | 0 | 1 | 0.98936 | -0.20215 | 0.4 | 1 | 1.1 | 0.9
27 | 1 | 0 | 0 | 0 | 0 | 1 | 0.98954 | -0.19876 | 0.4 | 1 | 1.1 | 0.9
29 | 1 | 0.0029355 | 0.00073571 | 0 | 0 | 1 | 0.9932 | -0.12872 | 0.4 | 1 | 1.1 | 0.9
41 | 1 | 0.0073784 | 0.0018492 | 0 | 0 | 1 | 0.99438 | -0.10645 | 0.4 | 1 | 1.1 | 0.9
31 | 1 | 0.0015852 | 0.00039728 | 0 | 0 | 1 | 0.97177 | -0.54473 | 0.4 | 1 | 1.1 | 0.9
32 | 1 | 0.0020869 | 0.00052304 | 0 | 0 | 1 | 0.97176 | -0.54483 | 0.4 | 1 | 1.1 | 0.9
34 | 1 | 0.0018285 | 0.00045827 | 0 | 0 | 1 | 0.99183 | -0.15605 | 0.4 | 1 | 1.1 | 0.9
35 | 1 | 0.0020841 | 0.00052231 | 0 | 0 | 1 | 0.99183 | -0.15587 | 0.4 | 1 | 1.1 | 0.9
36 | 1 | 0.0034258 | 0.00085859 | 0 | 0 | 1 | 0.99155 | -0.16137 | 0.4 | 1 | 1.1 | 0.9
37 | 1 | 0.0031366 | 0.0007861 | 0 | 0 | 1 | 0.99219 | -0.14891 | 0.4 | 1 | 1.1 | 0.9
38 | 1 | 0.0021384 | 0.00053593 | 0 | 0 | 1 | 0.99153 | -0.16177 | 0.4 | 1 | 1.1 | 0.9
39 | 1 | 0.0051439 | 0.0012892 | 0 | 0 | 1 | 0.99266 | -0.13983 | 0.4 | 1 | 1.1 | 0.9
84 | 1 | 0.0035186 | 0.00088184 | 0 | 0 | 1 | 0.99081 | -0.17567 | 0.4 | 1 | 1.1 | 0.9
43 | 1 | 0.003605 | 0.00090351 | 0 | 0 | 1 | 0.9913 | -0.16628 | 0.4 | 1 | 1.1 | 0.9
40 | 1 | 0.009449 | 0.0023681 | 0 | 0 | 1 | 0.99383 | -0.11725 | 0.4 | 1 | 1.1 | 0.9
42 | 1 | 0 | 0 | 0 | 0 | 1 | 0.9954 | -0.087072 | 0.4 | 1 | 1.1 | 0.9
44 | 1 | 0.011036 | 0.002766 | 0 | 0 | 1 | 0.99833 | -0.03147 | 0.4 | 1 | 1.1 | 0.9
46 | 1 | 0.0031308 | 0.00078466 | 0 | 0 | 1 | 0.99129 | -0.16635 | 0.4 | 1 | 1.1 | 0.9
119 | 1 | 0.014504 | 0.003635 | 0 | 0 | 1 | 0.99845 | -0.02935 | 0.4 | 1 | 1.1 | 0.9
47 | 1 | 0.0022031 | 0.00055214 | 0 | 0 | 1 | 0.99126 | -0.16711 | 0.4 | 1 | 1.1 | 0.9
71 | 1 | 0.0058899 | 0.0014761 | 0 | 0 | 1 | 0.99045 | -0.18278 | 0.4 | 1 | 1.1 | 0.9
83 | 1 | 0.0040073 | 0.0010043 | 0 | 0 | 1 | 0.99072 | -0.17751 | 0.4 | 1 | 1.1 | 0.9
85 | 1 | 0.0033494 | 0.00083944 | 0 | 0 | 1 | 0.99065 | -0.1788 | 0.4 | 1 | 1.1 | 0.9
120 | 3 | 0.037599 | 0.0094232 | 0 | 0 | 1 | 1 | 0 | 0.4 | 1 | 1.1 | 0.9
122 | 1 | 0.0046547 | 0.0011666 | 0 | 0 | 1 | 0.9806 | -0.37135 | 0.4 | 1 | 1.1 | 0.9
123 | 1 | 0 | 0 | 0 | 0 | 1 | 0.98025 | -0.37809 | 0.4 | 1 | 1.1 | 0.9

## generator_data
GEN_BUS | PG | QG | QMAX | QMIN | VG | MBASE | GEN_STATUS | PMAX | PMIN
120 | 0.34642 | 0.088767 | 10 | -10 | 1 | 100 | 1 | 10 | 0

## branch_data
F_BUS | T_BUS | BR_R | BR_X | BR_B | RATE_A | RATE_B | RATE_C | TAP | SHIFT | BR_STATUS | ANGMIN | ANGMAX | P_in | Q_in | P_out | Q_out
1 | 2 | 0.54885 | 0.35126 | 2.765e-09 | 0 | 0 | 0 | 0 | 0 | 1 | -90 | 90 | 0.13366 | 0.033632 | -0.13355 | -0.033563
1 | 3 | 0.53449 | 0.34207 | 2.6927e-09 | 0 | 0 | 0 | 0 | 0 | 1 | -90 | 90 | -0.14003 | -0.035228 | 0.14014 | 0.035303
2 | 4 | 0.061962 | 0.039656 | 3.1215e-10 | 0 | 0 | 0 | 0 | 0 | 1 | -90 | 90 | 0.12855 | 0.032309 | -0.12853 | -0.032302
3 | 6 | 1.1946 | 0.76454 | 6.0182e-09 | 0 | 0 | 0 | 0 | 0 | 1 | -90 | 90 | -0.14014 | -0.035303 | 0.1404 | 0.03547
4 | 16 | 0.58032 | 0.3714 | 2.9235e-09 | 0 | 0 | 0 | 0 | 0 | 1 | -90 | 90 | 0.12623 | 0.031724 | -0.12612 | -0.031658
6 | 124 | 0.2182 | 0.13965 | 1.0992e-09 | 0 | 0 | 0 | 0 | 0 | 1 | -90 | 90 | -0.152 | -0.038376 | 0.15206 | 0.038411
16 | 20 | 0.3407 | 0.21805 | 1.7164e-09 | 0 | 0 | 0 | 0 | 0 | 1 | -90 | 90 | 0.088416 | 0.022198 | -0.088386 | -0.022179
16 | 118 | 4.0147 | 2.5694 | 6.7418e-09 | 0 | 0 | 0 | 0 | 0 | 1 | -90 | 90 | 0.02307 | 0.0057907 | -0.023046 | -0.005776
124 | 123 | 0.31758 | 0.20325 | 1.5999e-09 | 0 | 0 | 0 | 0 | 0 | 1 | -90 | 90 | -0.15882 | -0.040108 | 0.15891 | 0.040164
7 | 8 | 0.46163 | 0.29544 | 7.7519e-10 | 0 | 0 | 0 | 0 | 0 | 1 | -90 | 90 | 0.0025974 | 0.0006507 | -0.0025974 | -0.00065075
7 | 9 | 1.7705 | 1.1331 | 2.9731e-09 | 0 | 0 | 0 | 0 | 0 | 1 | -90 | 90 | -0.0051628 | -0.0012936 | 0.0051633 | 0.0012937
8 | 10 | 0.32413 | 0.20744 | 5.443e-10 | 0 | 0 | 0 | 0 | 0 | 1 | -90 | 90 | 0.0019395 | 0.00048589 | -0.0019395 | -0.00048593
9 | 11 | 0.96368 | 0.61676 | 1.6183e-09 | 0 | 0 | 0 | 0 | 0 | 1 | -90 | 90 | -0.005858 | -0.0014678 | 0.0058584 | 0.0014679
10 | 33 | 1.0002 | 0.64012 | 1.6796e-09 | 0 | 0 | 0 | 0 | 0 | 1 | -90 | 90 | 0.0012399 | 0.00031058 | -0.0012399 | -0.00031074
11 | 22 | 0.84873 | 0.54319 | 1.4252e-09 | 0 | 0 | 0 | 0 | 0 | 1 | -90 | 90 | -0.007926 | -0.0019861 | 0.0079265 | 0.0019863
22 | 23 | 0.98039 | 0.62745 | 1.6463e-09 | 0 | 0 | 0 | 0 | 0 | 1 | -90 | 90 | -0.011132 | -0.0027891 | 0.011133 | 0.0027898
22 | 24 | 3.3998 | 2.1758 | 5.7091e-09 | 0 | 0 | 0 | 0 | 0 | 1 | -90 | 90 | 0.0032055 | 0.00080278 | -0.0032051 | -0.00080309
12 | 13 | 1.2088 | 0.77365 | 2.0299e-09 | 0 | 0 | 0 | 0 | 0 | 1 | -90 | 90 | -0.0012403 | -0.00031084 | 0.0012403 | 0.00031066
13 | 14 | 1.5163 | 0.97042 | 2.5462e-09 | 0 | 0 | 0 | 0 | 0 | 1 | -90 | 90 | -0.0025437 | -0.00063732 | 0.0025438 | 0.00063714
14 | 17 | 2.1087 | 1.3496 | 3.5411e-09 | 0 | 0 | 0 | 0 | 0 | 1 | -90 | 90 | -0.0038475 | -0.00096389 | 0.0038479 | 0.00096376
17 | 18 | 0.37777 | 0.24178 | 1.9032e-09 | 0 | 0 | 0 | 0 | 0 | 1 | -90 | 90 | -0.19084 | -0.048484 | 0.19099 | 0.048581
17 | 19 | 0.20484 | 0.1311 | 1.032e-09 | 0 | 0 | 0 | 0 | 0 | 1 | -90 | 90 | 0.18699 | 0.047521 | -0.18691 | -0.047471
20 | 21 | 2.1879 | 1.4002 | 7.348e-09 | 0 | 0 | 0 | 0 | 0 | 1 | -90 | 90 | 0.054031 | 0.013569 | -0.05396 | -0.013524
18 | 28 | 1.3051 | 0.83526 | 6.5748e-09 | 0 | 0 | 0 | 0 | 0 | 1 | -90 | 90 | -0.19259 | -0.048982 | 0.19312 | 0.049321
19 | 121 | 1.3056 | 0.8356 | 6.5775e-09 | 0 | 0 | 0 | 0 | 0 | 1 | -90 | 90 | 0.16894 | 0.042967 | -0.16853 | -0.042706
28 | 27 | 0.086536 | 0.055383 | 4.3595e-10 | 0 | 0 | 0 | 0 | 0 | 1 | -90 | 90 | -0.19472 | -0.049722 | 0.19476 | 0.049745
121 | 122 | 0.96599 | 0.61824 | 4.8665e-09 | 0 | 0 | 0 | 0 | 0 | 1 | -90 | 90 | 0.16391 | 0.041547 | -0.16362 | -0.041364
21 | 30 | 10.6259 | 6.8005 | 1.7844e-08 | 0 | 0 | 0 | 0 | 0 | 1 | -90 | 90 | 0.0073028 | 0.0018308 | -0.0072964 | -0.0018284
30 | 31 | 1.8634 | 1.1925 | 3.1291e-09 | 0 | 0 | 0 | 0 | 0 | 1 | -90 | 90 | 0.0036724 | 0.00092017 | -0.0036721 | -0.00092029
23 | 26 | 2.941 | 1.8823 | 4.9388e-09 | 0 | 0 | 0 | 0 | 0 | 1 | -90 | 90 | -0.011791 | -0.0029545 | 0.011795 | 0.0029569
24 | 45 | 1.1318 | 0.72434 | 1.9006e-09 | 0 | 0 | 0 | 0 | 0 | 1 | -90 | 90 | 0.0016326 | 0.00040898 | -0.0016325 | -0.00040915
26 | 25 | 1.5294 | 0.97879 | 2.5682e-09 | 0 | 0 | 0 | 0 | 0 | 1 | -90 | 90 | -0.02109 | -0.0052864 | 0.021098 | 0.0052909
25 | 27 | 0.65558 | 0.41957 | 1.1009e-09 | 0 | 0 | 0 | 0 | 0 | 1 | -90 | 90 | -0.0227 | -0.0056924 | 0.022703 | 0.0056947
27 | 29 | 1.4348 | 0.91827 | 7.2282e-09 | 0 | 0 | 0 | 0 | 0 | 1 | -90 | 90 | -0.21746 | -0.05544 | 0.2182 | 0.055911
29 | 41 | 0.4522 | 0.28941 | 2.2781e-09 | 0 | 0 | 0 | 0 | 0 | 1 | -90 | 90 | -0.22113 | -0.056647 | 0.22137 | 0.0568
41 | 42 | 0.38151 | 0.24416 | 1.922e-09 | 0 | 0 | 0 | 0 | 0 | 1 | -90 | 90 | -0.22875 | -0.058649 | 0.22897 | 0.058786
31 | 32 | 0.19975 | 0.12784 | 3.3544e-10 | 0 | 0 | 0 | 0 | 0 | 1 | -90 | 90 | 0.0020869 | 0.00052301 | -0.0020869 | -0.00052304
34 | 35 | 0.04823 | 0.030867 | 8.0992e-11 | 0 | 0 | 0 | 0 | 0 | 1 | -90 | 90 | -0.016338 | -0.004096 | 0.016338 | 0.004096
34 | 36 | 1.6156 | 1.034 | 2.713e-09 | 0 | 0 | 0 | 0 | 0 | 1 | -90 | 90 | 0.014509 | 0.0036377 | -0.014505 | -0.0036356
35 | 37 | 1.6679 | 1.0675 | 2.8009e-09 | 0 | 0 | 0 | 0 | 0 | 1 | -90 | 90 | -0.018422 | -0.0046184 | 0.018428 | 0.004622
36 | 38 | 0.15859 | 0.1015 | 2.6631e-10 | 0 | 0 | 0 | 0 | 0 | 1 | -90 | 90 | 0.01108 | 0.002777 | -0.011079 | -0.0027769
37 | 39 | 1.0462 | 0.66955 | 1.7568e-09 | 0 | 0 | 0 | 0 | 0 | 1 | -90 | 90 | -0.038354 | -0.0096229 | 0.038371 | 0.0096333
37 | 84 | 7.032 | 4.5005 | 1.1809e-08 | 0 | 0 | 0 | 0 | 0 | 1 | -90 | 90 | 0.016789 | 0.0042148 | -0.016768 | -0.0042022
38 | 43 | 2.2226 | 1.4225 | 3.7323e-09 | 0 | 0 | 0 | 0 | 0 | 1 | -90 | 90 | 0.008941 | 0.002241 | -0.0089391 | -0.0022401
39 | 40 | 2.2963 | 1.4697 | 3.8562e-09 | 0 | 0 | 0 | 0 | 0 | 1 | -90 | 90 | -0.043514 | -0.010923 | 0.043561 | 0.010952
84 | 71 | 5.3077 | 3.3969 | 8.913e-09 | 0 | 0 | 0 | 0 | 0 | 1 | -90 | 90 | 0.0058919 | 0.0014765 | -0.0058899 | -0.0014761
84 | 83 | 1.1018 | 0.70513 | 1.8502e-09 | 0 | 0 | 0 | 0 | 0 | 1 | -90 | 90 | 0.0073576 | 0.0018439 | -0.007357 | -0.0018436
43 | 46 | 0.059962 | 0.038376 | 1.0069e-10 | 0 | 0 | 0 | 0 | 0 | 1 | -90 | 90 | 0.005334 | 0.0013366 | -0.005334 | -0.0013366
40 | 42 | 2.5288 | 1.6184 | 4.2466e-09 | 0 | 0 | 0 | 0 | 0 | 1 | -90 | 90 | -0.05301 | -0.01332 | 0.053087 | 0.013369
42 | 44 | 0.88997 | 0.56958 | 4.4835e-09 | 0 | 0 | 0 | 0 | 0 | 1 | -90 | 90 | -0.28205 | -0.072155 | 0.28281 | 0.072642
44 | 119 | 0.032729 | 0.020946 | 1.6488e-10 | 0 | 0 | 0 | 0 | 0 | 1 | -90 | 90 | -0.29385 | -0.075408 | 0.29388 | 0.075427
46 | 47 | 1.514 | 0.96897 | 2.5424e-09 | 0 | 0 | 0 | 0 | 0 | 1 | -90 | 90 | 0.0022032 | 0.00055195 | -0.0022031 | -0.00055214
119 | 120 | 0.43233 | 0.27669 | 2.178e-09 | 0 | 0 | 0 | 0 | 0 | 1 | -90 | 90 | -0.30838 | -0.079062 | 0.30882 | 0.079343
83 | 85 | 1.6837 | 1.0776 | 2.8274e-09 | 0 | 0 | 0 | 0 | 0 | 1 | -90 | 90 | 0.0033496 | 0.0008393 | -0.0033494 | -0.00083944
122 | 123 | 0.18383 | 0.11765 | 9.2611e-10 | 0 | 0 | 0 | 0 | 0 | 1 | -90 | 90 | 0.15896 | 0.040197 | -0.15891 | -0.040164