## bus_data
BUS_I | BUS_TYPE | Pd | Qd | Gs | Bs | area | Vm | Va | baseKV | zone | Vmax | Vmin
129 | 1 | 0.0055231 | 0.0013842 | 0 | 0 | 1 | 0.99747 | -0.048583 | 0.4 | 1 | 1.1 | 0.9
104 | 1 | 0.0030521 | 0.00076493 | 0 | 0 | 1 | 0.99757 | -0.046763 | 0.4 | 1 | 1.1 | 0.9
130 | 1 | 0.0054019 | 0.0013538 | 0 | 0 | 1 | 0.99723 | -0.053171 | 0.4 | 1 | 1.1 | 0.9
132 | 1 | 0.008337 | 0.0020894 | 0 | 0 | 1 | 0.99586 | -0.079567 | 0.4 | 1 | 1.1 | 0.9
134 | 1 | 0 | 0 | 0 | 0 | 1 | 0.99601 | -0.076761 | 0.4 | 1 | 1.1 | 0.9
125 | 1 | 0 | 0 | 0 | 0 | 1 | 0.99623 | -0.07245 | 0.4 | 1 | 1.1 | 0.9
136 | 1 | 0.001459 | 0.00036567 | 0 | 0 | 1 | 0.99551 | -0.086432 | 0.4 | 1 | 1.1 | 0.9
137 | 1 | 0.0052952 | 0.0013271 | 0 | 0 | 1 | 0.99527 | -0.090952 | 0.4 | 1 | 1.1 | 0.9
138 | 1 | 0.0032751 | 0.00082082 | 0 | 0 | 1 | 0.99616 | -0.073808 | 0.4 | 1 | 1.1 | 0.9
139 | 1 | 0.0032728 | 0.00082025 | 0 | 0 | 1 | 0.99648 | -0.067671 | 0.4 | 1 | 1.1 | 0.9
140 | 1 | 0.0041739 | 0.0010461 | 0 | 0 | 1 | 0.99592 | -0.078516 | 0.4 | 1 | 1.1 | 0.9
141 | 1 | 0.0042089 | 0.0010548 | 0 | 0 | 1 | 0.99675 | -0.062577 | 0.4 | 1 | 1.1 | 0.9
142 | 1 | 0.0031608 | 0.00079217 | 0 | 0 | 1 | 0.9958 | -0.080931 | 0.4 | 1 | 1.1 | 0.9
106 | 1 | 0.002077 | 0.00052056 | 0 | 0 | 1 | 0.99701 | -0.057488 | 0.4 | 1 | 1.1 | 0.9
120 | 1 | 0 | 0 | 0 | 0 | 1 | 0.99648 | -0.067691 | 0.4 | 1 | 1.1 | 0.9
100 | 1 | 0.002262 | 0.0005669 | 0 | 0 | 1 | 0.9977 | -0.044193 | 0.4 | 1 | 1.1 | 0.9
101 | 1 | 0 | 0 | 0 | 0 | 1 | 0.99796 | -0.039133 | 0.4 | 1 | 1.1 | 0.9
102 | 1 | 0 | 0 | 0 | 0 | 1 | 0.99721 | -0.053687 | 0.4 | 1 | 1.1 | 0.9
103 | 1 | 0.0038657 | 0.00096884 | 0 | 0 | 1 | 0.99814 | -0.035745 | 0.4 | 1 | 1.1 | 0.9
105 | 1 | 0.002723 | 0.00068246 | 0 | 0 | 1 | 0.99692 | -0.059297 | 0.4 | 1 | 1.1 | 0.9
116 | 1 | 0.0023942 | 0.00060003 | 0 | 0 | 1 | 0.99929 | -0.013533 | 0.4 | 1 | 1.1 | 0.9
126 | 1 | 0 | 0 | 0 | 0 | 1 | 0.99667 | -0.064 | 0.4 | 1 | 1.1 | 0.9
108 | 1 | 0.0032153 | 0.00080583 | 0 | 0 | 1 | 0.99683 | -0.060871 | 0.4 | 1 | 1.1 | 0.9
110 | 1 | 0.0019928 | 0.00049945 | 0 | 0 | 1 | 0.99673 | -0.062909 | 0.4 | 1 | 1.1 | 0.9
113 | 1 | 0.0052855 | 0.0013247 | 0 | 0 | 1 | 0.99847 | -0.029281 | 0.4 | 1 | 1.1 | 0.9
112 | 1 | 0.0055351 | 0.0013872 | 0 | 0 | 1 | 0.99907 | -0.017882 | 0.4 | 1 | 1.1 | 0.9
114 | 3 | 0.0026882 | 0.00067372 | 0 | 0 | 1 | 1 | 0 | 0.4 | 1 | 1.1 | 0.9
115 | 1 | 0.005821 | 0.0014589 | 0 | 0 | 1 | 0.99834 | -0.031838 | 0.4 | 1 | 1.1 | 0.9
122 | 1 | 0.0052884 | 0.0013254 | 0 | 0 | 1 | 0.99825 | -0.033575 | 0.4 | 1 | 1.1 | 0.9
117 | 1 | 0.00054913 | 0.00013762 | 0 | 0 | 1 | 0.99631 | -0.071084 | 0.4 | 1 | 1.1 | 0.9
118 | 1 | 0.001156 | 0.00028973 | 0 | 0 | 1 | 0.99632 | -0.070857 | 0.4 | 1 | 1.1 | 0.9
123 | 1 | 0.002599 | 0.00065137 | 0 | 0 | 1 | 0.99615 | -0.073961 | 0.4 | 1 | 1.1 | 0.9
124 | 1 | 0.0010659 | 0.00026713 | 0 | 0 | 1 | 0.99616 | -0.073834 | 0.4 | 1 | 1.1 | 0.9
127 | 1 | 0.0046719 | 0.0011709 | 0 | 0 | 1 | 0.99656 | -0.066122 | 0.4 | 1 | 1.1 | 0.9

## generator_data
GEN_BUS | PG | QG | QMAX | QMIN | VG | MBASE | GEN_STATUS | PMAX | PMIN
114 | 0.10061 | 0.025303 | 10 | -10 | 1 | 100 | 1 | 10 | 0

## branch_data
F_BUS | T_BUS | BR_R | BR_X | BR_B | RATE_A | RATE_B | RATE_C | TAP | SHIFT | BR_STATUS | ANGMIN | ANGMAX | P_in | Q_in | P_out | Q_out
129 | 104 | 0.74294 | 0.47548 | 1.2476e-09 | 0 | 0 | 0 | 0 | 0 | 1 | -90 | 90 | -0.010926 | -0.0027382 | 0.010927 | 0.0027387
129 | 130 | 3.7862 | 2.4232 | 6.3581e-09 | 0 | 0 | 0 | 0 | 0 | 1 | -90 | 90 | 0.0054031 | 0.001354 | -0.0054019 | -0.0013538
104 | 101 | 2.4355 | 1.5587 | 4.0899e-09 | 0 | 0 | 0 | 0 | 0 | 1 | -90 | 90 | -0.013979 | -0.0035036 | 0.013984 | 0.0035064
132 | 134 | 1.4963 | 0.95764 | 2.5127e-09 | 0 | 0 | 0 | 0 | 0 | 1 | -90 | 90 | -0.0083369 | -0.0020894 | 0.0083381 | 0.0020899
134 | 125 | 1.2702 | 0.81295 | 2.1331e-09 | 0 | 0 | 0 | 0 | 0 | 1 | -90 | 90 | -0.015097 | -0.0037837 | 0.0151 | 0.0037855
134 | 136 | 6.3609 | 4.071 | 1.0682e-08 | 0 | 0 | 0 | 0 | 0 | 1 | -90 | 90 | 0.0067585 | 0.0016938 | -0.0067554 | -0.0016929
125 | 110 | 2.2632 | 1.4485 | 3.8006e-09 | 0 | 0 | 0 | 0 | 0 | 1 | -90 | 90 | -0.018765 | -0.0047038 | 0.018773 | 0.0047089
125 | 124 | 1.6799 | 1.0751 | 2.821e-09 | 0 | 0 | 0 | 0 | 0 | 1 | -90 | 90 | 0.0036651 | 0.00091836 | -0.0036649 | -0.00091848
136 | 137 | 3.7903 | 2.4258 | 6.365e-09 | 0 | 0 | 0 | 0 | 0 | 1 | -90 | 90 | 0.0052963 | 0.0013272 | -0.0052952 | -0.0013271
138 | 139 | 2.5728 | 1.6466 | 4.3204e-09 | 0 | 0 | 0 | 0 | 0 | 1 | -90 | 90 | -0.010612 | -0.0026593 | 0.010615 | 0.0026609
138 | 140 | 2.8536 | 1.8263 | 4.792e-09 | 0 | 0 | 0 | 0 | 0 | 1 | -90 | 90 | 0.0073367 | 0.0018385 | -0.0073351 | -0.0018379
139 | 141 | 1.6331 | 1.0452 | 2.7424e-09 | 0 | 0 | 0 | 0 | 0 | 1 | -90 | 90 | -0.013888 | -0.0034811 | 0.013891 | 0.003483
140 | 142 | 3.3961 | 2.1735 | 5.703e-09 | 0 | 0 | 0 | 0 | 0 | 1 | -90 | 90 | 0.0031612 | 0.00079184 | -0.0031608 | -0.00079217
141 | 106 | 1.1443 | 0.73238 | 1.9217e-09 | 0 | 0 | 0 | 0 | 0 | 1 | -90 | 90 | -0.019806 | -0.0049617 | 0.019811 | 0.0049646
141 | 120 | 13.2957 | 8.5092 | 2.2327e-08 | 0 | 0 | 0 | 0 | 0 | 1 | -90 | 90 | 0.0017058 | 0.00042389 | -0.0017054 | -0.00042584
106 | 102 | 0.77372 | 0.49518 | 1.2993e-09 | 0 | 0 | 0 | 0 | 0 | 1 | -90 | 90 | -0.021888 | -0.0054852 | 0.021892 | 0.0054876
120 | 118 | 8.2501 | 5.28 | 1.3854e-08 | 0 | 0 | 0 | 0 | 0 | 1 | -90 | 90 | 0.0017054 | 0.00042584 | -0.0017052 | -0.00042705
100 | 101 | 0.71569 | 0.45804 | 1.2018e-09 | 0 | 0 | 0 | 0 | 0 | 1 | -90 | 90 | -0.031565 | -0.0079167 | 0.031573 | 0.0079214
100 | 102 | 1.4457 | 0.92524 | 2.4277e-09 | 0 | 0 | 0 | 0 | 0 | 1 | -90 | 90 | 0.029303 | 0.0073498 | -0.02929 | -0.0073415
101 | 103 | 0.33227 | 0.21265 | 5.5798e-10 | 0 | 0 | 0 | 0 | 0 | 1 | -90 | 90 | -0.045557 | -0.011428 | 0.045565 | 0.011433
102 | 105 | 3.3788 | 2.1624 | 5.6739e-09 | 0 | 0 | 0 | 0 | 0 | 1 | -90 | 90 | 0.0073985 | 0.0018539 | -0.0073965 | -0.0018532
103 | 116 | 2.0104 | 1.2866 | 3.376e-09 | 0 | 0 | 0 | 0 | 0 | 1 | -90 | 90 | -0.04943 | -0.012401 | 0.049483 | 0.012435
105 | 126 | 4.4813 | 2.868 | 7.5253e-09 | 0 | 0 | 0 | 0 | 0 | 1 | -90 | 90 | 0.0046734 | 0.0011708 | -0.0046724 | -0.0011709
116 | 114 | 1.1704 | 0.74903 | 1.9654e-09 | 0 | 0 | 0 | 0 | 0 | 1 | -90 | 90 | -0.051877 | -0.013035 | 0.05191 | 0.013056
126 | 127 | 2.0216 | 1.2938 | 3.3949e-09 | 0 | 0 | 0 | 0 | 0 | 1 | -90 | 90 | 0.0046724 | 0.0011709 | -0.0046719 | -0.0011709
108 | 110 | 0.43734 | 0.2799 | 7.3442e-10 | 0 | 0 | 0 | 0 | 0 | 1 | -90 | 90 | 0.020768 | 0.0052096 | -0.020766 | -0.0052084
108 | 113 | 5.8788 | 3.7624 | 9.8721e-09 | 0 | 0 | 0 | 0 | 0 | 1 | -90 | 90 | -0.023983 | -0.0060154 | 0.02402 | 0.0060376
113 | 115 | 1.0283 | 0.65812 | 1.7268e-09 | 0 | 0 | 0 | 0 | 0 | 1 | -90 | 90 | 0.011111 | 0.002785 | -0.01111 | -0.0027843
113 | 112 | 1.2625 | 0.80802 | 2.1201e-09 | 0 | 0 | 0 | 0 | 0 | 1 | -90 | 90 | -0.040416 | -0.010147 | 0.040438 | 0.010161
112 | 114 | 1.7445 | 1.1165 | 2.9294e-09 | 0 | 0 | 0 | 0 | 0 | 1 | -90 | 90 | -0.045973 | -0.011548 | 0.046013 | 0.011573
115 | 122 | 1.4671 | 0.93892 | 2.4636e-09 | 0 | 0 | 0 | 0 | 0 | 1 | -90 | 90 | 0.0052888 | 0.0013254 | -0.0052884 | -0.0013254
117 | 118 | 1.8351 | 1.1745 | 3.0817e-09 | 0 | 0 | 0 | 0 | 0 | 1 | -90 | 90 | -0.00054913 | -0.00013762 | 0.00054913 | 0.00013732
123 | 124 | 0.218 | 0.13952 | 3.6607e-10 | 0 | 0 | 0 | 0 | 0 | 1 | -90 | 90 | -0.002599 | -0.00065137 | 0.002599 | 0.00065135