## bus_data
BUS_I | BUS_TYPE | Pd | Qd | Gs | Bs | area | Vm | Va | baseKV | zone | Vmax | Vmin
1 | 1 | 0.0014939 | 0.00037441 | 0 | 0 | 1 | 0.97236 | -0.53369 | 0.4 | 1 | 1.1 | 0.9
2 | 1 | 0.00072528 | 0.00018177 | 0 | 0 | 1 | 0.9724 | -0.53303 | 0.4 | 1 | 1.1 | 0.9
4 | 1 | 0 | 0 | 0 | 0 | 1 | 0.97254 | -0.53023 | 0.4 | 1 | 1.1 | 0.9
5 | 1 | 0.006431 | 0.0016118 | 0 | 0 | 1 | 0.97271 | -0.52674 | 0.4 | 1 | 1.1 | 0.9
35 | 1 | 0.0049038 | 0.001229 | 0 | 0 | 1 | 0.97286 | -0.52377 | 0.4 | 1 | 1.1 | 0.9
36 | 1 | 0.0025934 | 0.00064996 | 0 | 0 | 1 | 0.97327 | -0.51569 | 0.4 | 1 | 1.1 | 0.9
6 | 1 | 0.0039292 | 0.00098474 | 0 | 0 | 1 | 0.99788 | -0.040833 | 0.4 | 1 | 1.1 | 0.9
7 | 1 | 0.0047945 | 0.0012016 | 0 | 0 | 1 | 0.99796 | -0.03914 | 0.4 | 1 | 1.1 | 0.9
8 | 1 | 0.0058986 | 0.0014783 | 0 | 0 | 1 | 0.998 | -0.038543 | 0.4 | 1 | 1.1 | 0.9
58 | 1 | 0.0042625 | 0.0010683 | 0 | 0 | 1 | 0.99843 | -0.030221 | 0.4 | 1 | 1.1 | 0.9
19 | 1 | 0.0016444 | 0.00041213 | 0 | 0 | 1 | 0.99887 | -0.02164 | 0.4 | 1 | 1.1 | 0.9
9 | 1 | 0.0075636 | 0.0018956 | 0 | 0 | 1 | 0.98808 | -0.22853 | 0.4 | 1 | 1.1 | 0.9
10 | 1 | 0.011712 | 0.0029353 | 0 | 0 | 1 | 0.98882 | -0.21416 | 0.4 | 1 | 1.1 | 0.9
11 | 1 | 0 | 0 | 0 | 0 | 1 | 0.98696 | -0.25013 | 0.4 | 1 | 1.1 | 0.9
12 | 1 | 0.025437 | 0.0063752 | 0 | 0 | 1 | 0.99061 | -0.17957 | 0.4 | 1 | 1.1 | 0.9
13 | 1 | 0.015984 | 0.0040059 | 0 | 0 | 1 | 0.98636 | -0.26177 | 0.4 | 1 | 1.1 | 0.9
14 | 1 | 0.010108 | 0.0025334 | 0 | 0 | 1 | 0.98673 | -0.25467 | 0.4 | 1 | 1.1 | 0.9
25 | 1 | 0 | 0 | 0 | 0 | 1 | 0.99243 | -0.14468 | 0.4 | 1 | 1.1 | 0.9
24 | 1 | 0 | 0 | 0 | 0 | 1 | 0.98491 | -0.28982 | 0.4 | 1 | 1.1 | 0.9
40 | 1 | 0 | 0 | 0 | 0 | 1 | 0.99346 | -0.12478 | 0.4 | 1 | 1.1 | 0.9
37 | 1 | 0.013829 | 0.003466 | 0 | 0 | 1 | 0.99198 | -0.15329 | 0.4 | 1 | 1.1 | 0.9
74 | 1 | 0 | 0 | 0 | 0 | 1 | 0.98425 | -0.30258 | 0.4 | 1 | 1.1 | 0.9
22 | 1 | 0.00090912 | 0.00022785 | 0 | 0 | 1 | 0.9845 | -0.29785 | 0.4 | 1 | 1.1 | 0.9
15 | 1 | 0.0052292 | 0.0013106 | 0 | 0 | 1 | 0.99873 | -0.024078 | 0.4 | 1 | 1.1 | 0.9
16 | 1 | 0.0035235 | 0.00088306 | 0 | 0 | 1 | 0.99842 | -0.029945 | 0.4 | 1 | 1.1 | 0.9
17 | 3 | 0 | 0 | 0 | 0 | 1 | 1 | 0 | 0.4 | 1 | 1.1 | 0.9
18 | 1 | 0.003812 | 0.00095538 | 0 | 0 | 1 | 0.99625 | -0.071195 | 0.4 | 1 | 1.1 | 0.9
20 | 1 | 0.0052941 | 0.0013268 | 0 | 0 | 1 | 0.99923 | -0.014588 | 0.4 | 1 | 1.1 | 0.9
78 | 1 | 0.0078712 | 0.0019727 | 0 | 0 | 1 | 0.99593 | -0.07736 | 0.4 | 1 | 1.1 | 0.9
66 | 1 | 0 | 0 | 0 | 0 | 1 | 0.99791 | -0.039792 | 0.4 | 1 | 1.1 | 0.9
76 | 1 | 0 | 0 | 0 | 0 | 1 | 0.99452 | -0.10414 | 0.4 | 1 | 1.1 | 0.9
68 | 1 | 0.017339 | 0.0043455 | 0 | 0 | 1 | 0.99456 | -0.10426 | 0.4 | 1 | 1.1 | 0.9
65 | 1 | 0.0021978 | 0.00055081 | 0 | 0 | 1 | 0.99489 | -0.097393 | 0.4 | 1 | 1.1 | 0.9
21 | 1 | 0.0021541 | 0.00053987 | 0 | 0 | 1 | 0.98444 | -0.29912 | 0.4 | 1 | 1.1 | 0.9
23 | 1 | 0.002924 | 0.00073283 | 0 | 0 | 1 | 0.98429 | -0.3019 | 0.4 | 1 | 1.1 | 0.9
71 | 1 | 0.00094057 | 0.00023573 | 0 | 0 | 1 | 0.98109 | -0.36411 | 0.4 | 1 | 1.1 | 0.9
72 | 1 | 0.00018931 | 4.7446e-05 | 0 | 0 | 1 | 0.98117 | -0.36251 | 0.4 | 1 | 1.1 | 0.9
144 | 1 | 0 | 0 | 0 | 0 | 1 | 0.97897 | -0.4056 | 0.4 | 1 | 1.1 | 0.9
73 | 1 | 0 | 0 | 0 | 0 | 1 | 0.98242 | -0.33822 | 0.4 | 1 | 1.1 | 0.9
67 | 1 | 0.0032852 | 0.00082334 | 0 | 0 | 1 | 0.99341 | -0.12571 | 0.4 | 1 | 1.1 | 0.9
146 | 1 | 0.01593 | 0.0039925 | 0 | 0 | 1 | 0.99004 | -0.19098 | 0.4 | 1 | 1.1 | 0.9
26 | 1 | 0.0040831 | 0.0010233 | 0 | 0 | 1 | 0.97493 | -0.4832 | 0.4 | 1 | 1.1 | 0.9
27 | 1 | 0.0065373 | 0.0016384 | 0 | 0 | 1 | 0.975 | -0.48171 | 0.4 | 1 | 1.1 | 0.9
28 | 1 | 0.0081843 | 0.0020512 | 0 | 0 | 1 | 0.97486 | -0.48447 | 0.4 | 1 | 1.1 | 0.9
29 | 1 | 0.0029328 | 0.00073502 | 0 | 0 | 1 | 0.97528 | -0.47621 | 0.4 | 1 | 1.1 | 0.9
50 | 1 | 0.0022332 | 0.0005597 | 0 | 0 | 1 | 0.97539 | -0.47408 | 0.4 | 1 | 1.1 | 0.9
49 | 1 | 0.0068207 | 0.0017094 | 0 | 0 | 1 | 0.97562 | -0.4696 | 0.4 | 1 | 1.1 | 0.9
30 | 1 | 0.0045924 | 0.001151 | 0 | 0 | 1 | 0.97821 | -0.41875 | 0.4 | 1 | 1.1 | 0.9
31 | 1 | 0.0042616 | 0.0010681 | 0 | 0 | 1 | 0.97852 | -0.41252 | 0.4 | 1 | 1.1 | 0.9
32 | 1 | 0.0029559 | 0.00074081 | 0 | 0 | 1 | 0.9774 | -0.43452 | 0.4 | 1 | 1.1 | 0.9
33 | 1 | 0 | 0 | 0 | 0 | 1 | 0.97923 | -0.39881 | 0.4 | 1 | 1.1 | 0.9
34 | 1 | 0.0046322 | 0.0011609 | 0 | 0 | 1 | 0.97664 | -0.44951 | 0.4 | 1 | 1.1 | 0.9
41 | 1 | 0.0048763 | 0.0012221 | 0 | 0 | 1 | 0.9823 | -0.33884 | 0.4 | 1 | 1.1 | 0.9
42 | 1 | 0.0020701 | 0.00051881 | 0 | 0 | 1 | 0.97864 | -0.41015 | 0.4 | 1 | 1.1 | 0.9
48 | 1 | 0.0025735 | 0.00064497 | 0 | 0 | 1 | 0.9765 | -0.45222 | 0.4 | 1 | 1.1 | 0.9
82 | 1 | 0.00067998 | 0.00017042 | 0 | 0 | 1 | 0.98424 | -0.30124 | 0.4 | 1 | 1.1 | 0.9
47 | 1 | 0 | 0 | 0 | 0 | 1 | 0.97738 | -0.43487 | 0.4 | 1 | 1.1 | 0.9
79 | 1 | 0.0069054 | 0.0017307 | 0 | 0 | 1 | 0.97354 | -0.51034 | 0.4 | 1 | 1.1 | 0.9
46 | 1 | 0.0031656 | 0.00079338 | 0 | 0 | 1 | 0.97448 | -0.49189 | 0.4 | 1 | 1.1 | 0.9
39 | 1 | 0.0026254 | 0.000658 | 0 | 0 | 1 | 0.99336 | -0.12671 | 0.4 | 1 | 1.1 | 0.9
83 | 1 | 0 | 0 | 0 | 0 | 1 | 0.98718 | -0.24466 | 0.4 | 1 | 1.1 | 0.9
45 | 1 | 0 | 0 | 0 | 0 | 1 | 0.97723 | -0.43784 | 0.4 | 1 | 1.1 | 0.9
43 | 1 | 0.0018002 | 0.00045117 | 0 | 0 | 1 | 0.97556 | -0.47055 | 0.4 | 1 | 1.1 | 0.9
44 | 1 | 0.0032146 | 0.00080565 | 0 | 0 | 1 | 0.97505 | -0.48076 | 0.4 | 1 | 1.1 | 0.9
51 | 1 | 0.0030689 | 0.00076914 | 0 | 0 | 1 | 0.99124 | -0.1672 | 0.4 | 1 | 1.1 | 0.9
52 | 1 | 0.0033269 | 0.0008338 | 0 | 0 | 1 | 0.99154 | -0.16129 | 0.4 | 1 | 1.1 | 0.9
53 | 1 | 0.0022572 | 0.0005657 | 0 | 0 | 1 | 0.9907 | -0.17753 | 0.4 | 1 | 1.1 | 0.9
54 | 1 | 0 | 0 | 0 | 0 | 1 | 0.99242 | -0.14425 | 0.4 | 1 | 1.1 | 0.9
55 | 1 | 0.0047583 | 0.0011925 | 0 | 0 | 1 | 0.9907 | -0.17763 | 0.4 | 1 | 1.1 | 0.9
62 | 1 | 0.003363 | 0.00084285 | 0 | 0 | 1 | 0.99273 | -0.13834 | 0.4 | 1 | 1.1 | 0.9
59 | 1 | 0.0027311 | 0.00068449 | 0 | 0 | 1 | 0.99158 | -0.16037 | 0.4 | 1 | 1.1 | 0.9
56 | 1 | 0.0024881 | 0.00062359 | 0 | 0 | 1 | 0.99028 | -0.18582 | 0.4 | 1 | 1.1 | 0.9
75 | 1 | 0.0067266 | 0.0016858 | 0 | 0 | 1 | 0.99413 | -0.1117 | 0.4 | 1 | 1.1 | 0.9
60 | 1 | 0.00091717 | 0.00022986 | 0 | 0 | 1 | 0.99121 | -0.16731 | 0.4 | 1 | 1.1 | 0.9
57 | 1 | 0.0047033 | 0.0011788 | 0 | 0 | 1 | 0.99015 | -0.1883 | 0.4 | 1 | 1.1 | 0.9
69 | 1 | 0.0065089 | 0.0016313 | 0 | 0 | 1 | 0.98996 | -0.1919 | 0.4 | 1 | 1.1 | 0.9
70 | 1 | 0.0039277 | 0.00098438 | 0 | 0 | 1 | 0.98994 | -0.19233 | 0.4 | 1 | 1.1 | 0.9
61 | 1 | 0.0015901 | 0.00039853 | 0 | 0 | 1 | 0.99086 | -0.17398 | 0.4 | 1 | 1.1 | 0.9
85 | 1 | 0.0017177 | 0.00043051 | 0 | 0 | 1 | 0.99059 | -0.17921 | 0.4 | 1 | 1.1 | 0.9
86 | 1 | 0 | 0 | 0 | 0 | 1 | 0.98914 | -0.20695 | 0.4 | 1 | 1.1 | 0.9
87 | 1 | 0.0084637 | 0.0021212 | 0 | 0 | 1 | 0.99392 | -0.11668 | 0.4 | 1 | 1.1 | 0.9
143 | 1 | 0.0050595 | 0.001268 | 0 | 0 | 1 | 0.97846 | -0.41562 | 0.4 | 1 | 1.1 | 0.9
84 | 1 | 0.0004162 | 0.00010431 | 0 | 0 | 1 | 0.98239 | -0.33869 | 0.4 | 1 | 1.1 | 0.9
77 | 1 | 0.0067118 | 0.0016821 | 0 | 0 | 1 | 0.99344 | -0.12505 | 0.4 | 1 | 1.1 | 0.9
80 | 1 | 0.0045745 | 0.0011465 | 0 | 0 | 1 | 0.99276 | -0.13832 | 0.4 | 1 | 1.1 | 0.9
81 | 1 | 0.04096 | 0.010266 | 0 | 0 | 1 | 0.99218 | -0.14955 | 0.4 | 1 | 1.1 | 0.9
88 | 1 | 0.0023427 | 0.00058713 | 0 | 0 | 1 | 0.98888 | -0.21194 | 0.4 | 1 | 1.1 | 0.9
89 | 1 | 0.0024013 | 0.00060182 | 0 | 0 | 1 | 0.98868 | -0.21599 | 0.4 | 1 | 1.1 | 0.9
90 | 1 | 0.00061732 | 0.00015472 | 0 | 0 | 1 | 0.97199 | -0.54314 | 0.4 | 1 | 1.1 | 0.9
91 | 1 | 0 | 0 | 0 | 0 | 1 | 0.97182 | -0.5465 | 0.4 | 1 | 1.1 | 0.9
92 | 1 | 0 | 0 | 0 | 0 | 1 | 0.97296 | -0.52394 | 0.4 | 1 | 1.1 | 0.9
95 | 1 | 0 | 0 | 0 | 0 | 1 | 0.97181 | -0.54688 | 0.4 | 1 | 1.1 | 0.9
96 | 1 | 0.00036362 | 9.1131e-05 | 0 | 0 | 1 | 0.97176 | -0.54781 | 0.4 | 1 | 1.1 | 0.9
93 | 1 | 0 | 0 | 0 | 0 | 1 | 0.97301 | -0.52296 | 0.4 | 1 | 1.1 | 0.9
94 | 1 | 0.00057877 | 0.00014505 | 0 | 0 | 1 | 0.97294 | -0.52422 | 0.4 | 1 | 1.1 | 0.9
99 | 1 | 0 | 0 | 0 | 0 | 1 | 0.97178 | -0.54749 | 0.4 | 1 | 1.1 | 0.9
131 | 1 | 0 | 0 | 0 | 0 | 1 | 0.9717 | -0.54887 | 0.4 | 1 | 1.1 | 0.9
118 | 1 | 0.00065629 | 0.00016448 | 0 | 0 | 1 | 0.97313 | -0.52055 | 0.4 | 1 | 1.1 | 0.9
115 | 1 | 0.00031943 | 8.0056e-05 | 0 | 0 | 1 | 0.97283 | -0.52642 | 0.4 | 1 | 1.1 | 0.9
100 | 1 | 0.0012957 | 0.00032473 | 0 | 0 | 1 | 0.97146 | -0.55381 | 0.4 | 1 | 1.1 | 0.9
132 | 1 | 0.00043568 | 0.00010919 | 0 | 0 | 1 | 0.97151 | -0.55265 | 0.4 | 1 | 1.1 | 0.9
138 | 1 | 0.00040777 | 0.0001022 | 0 | 0 | 1 | 0.97127 | -0.5576 | 0.4 | 1 | 1.1 | 0.9
126 | 1 | 0.0014603 | 0.00036598 | 0 | 0 | 1 | 0.97329 | -0.51728 | 0.4 | 1 | 1.1 | 0.9
116 | 1 | 0.00065644 | 0.00016452 | 0 | 0 | 1 | 0.97267 | -0.52959 | 0.4 | 1 | 1.1 | 0.9
137 | 1 | 0.0010165 | 0.00025477 | 0 | 0 | 1 | 0.9712 | -0.55885 | 0.4 | 1 | 1.1 | 0.9
136 | 1 | 0.00050707 | 0.00012708 | 0 | 0 | 1 | 0.97119 | -0.55912 | 0.4 | 1 | 1.1 | 0.9
135 | 1 | 0 | 0 | 0 | 0 | 1 | 0.97118 | -0.55926 | 0.4 | 1 | 1.1 | 0.9
139 | 1 | 0.00070903 | 0.0001777 | 0 | 0 | 1 | 0.97125 | -0.558 | 0.4 | 1 | 1.1 | 0.9
97 | 1 | 0.00031894 | 7.9933e-05 | 0 | 0 | 1 | 0.97172 | -0.54866 | 0.4 | 1 | 1.1 | 0.9
124 | 1 | 0 | 0 | 0 | 0 | 1 | 0.97499 | -0.48375 | 0.4 | 1 | 1.1 | 0.9
127 | 1 | 0.00014102 | 3.5343e-05 | 0 | 0 | 1 | 0.97534 | -0.47684 | 0.4 | 1 | 1.1 | 0.9
123 | 1 | 0.00031821 | 7.9751e-05 | 0 | 0 | 1 | 0.97483 | -0.48701 | 0.4 | 1 | 1.1 | 0.9
120 | 1 | 0.00044318 | 0.00011107 | 0 | 0 | 1 | 0.97462 | -0.49104 | 0.4 | 1 | 1.1 | 0.9
122 | 1 | 0.00034417 | 8.6257e-05 | 0 | 0 | 1 | 0.97461 | -0.49124 | 0.4 | 1 | 1.1 | 0.9
107 | 1 | 0.00074334 | 0.0001863 | 0 | 0 | 1 | 0.97407 | -0.50186 | 0.4 | 1 | 1.1 | 0.9
119 | 1 | 0.00015883 | 3.9806e-05 | 0 | 0 | 1 | 0.97475 | -0.48849 | 0.4 | 1 | 1.1 | 0.9
121 | 1 | 0 | 0 | 0 | 0 | 1 | 0.97478 | -0.48785 | 0.4 | 1 | 1.1 | 0.9
101 | 1 | 0.00044386 | 0.00011124 | 0 | 0 | 1 | 0.97154 | -0.55212 | 0.4 | 1 | 1.1 | 0.9
102 | 1 | 0.00048301 | 0.00012105 | 0 | 0 | 1 | 0.97151 | -0.55266 | 0.4 | 1 | 1.1 | 0.9
104 | 1 | 0 | 0 | 0 | 0 | 1 | 0.97178 | -0.5473 | 0.4 | 1 | 1.1 | 0.9
103 | 1 | 0.00077276 | 0.00019367 | 0 | 0 | 1 | 0.9715 | -0.5529 | 0.4 | 1 | 1.1 | 0.9
105 | 1 | 0 | 0 | 0 | 0 | 1 | 0.97151 | -0.55265 | 0.4 | 1 | 1.1 | 0.9
117 | 1 | 0.00067229 | 0.00016849 | 0 | 0 | 1 | 0.97253 | -0.53246 | 0.4 | 1 | 1.1 | 0.9
112 | 1 | 0 | 0 | 0 | 0 | 1 | 0.97446 | -0.49418 | 0.4 | 1 | 1.1 | 0.9
114 | 1 | 0 | 0 | 0 | 0 | 1 | 0.97451 | -0.49331 | 0.4 | 1 | 1.1 | 0.9
111 | 1 | 0.0004391 | 0.00011005 | 0 | 0 | 1 | 0.97444 | -0.49457 | 0.4 | 1 | 1.1 | 0.9
128 | 1 | 0.0026549 | 0.00066538 | 0 | 0 | 1 | 0.97129 | -0.55708 | 0.4 | 1 | 1.1 | 0.9
129 | 1 | 0 | 0 | 0 | 0 | 1 | 0.97108 | -0.56109 | 0.4 | 1 | 1.1 | 0.9
110 | 1 | 0 | 0 | 0 | 0 | 1 | 0.97074 | -0.56793 | 0.4 | 1 | 1.1 | 0.9
106 | 1 | 0.0036595 | 0.00091714 | 0 | 0 | 1 | 0.97398 | -0.50373 | 0.4 | 1 | 1.1 | 0.9
109 | 1 | 0.0030242 | 0.00075793 | 0 | 0 | 1 | 0.97038 | -0.57501 | 0.4 | 1 | 1.1 | 0.9
113 | 1 | 0.0004389 | 0.00011 | 0 | 0 | 1 | 0.97444 | -0.49464 | 0.4 | 1 | 1.1 | 0.9
125 | 1 | 0.00065415 | 0.00016395 | 0 | 0 | 1 | 0.97365 | -0.51028 | 0.4 | 1 | 1.1 | 0.9
140 | 1 | 0.00019102 | 4.7874e-05 | 0 | 0 | 1 | 0.97783 | -0.42779 | 0.4 | 1 | 1.1 | 0.9
133 | 1 | 0.00029285 | 7.3396e-05 | 0 | 0 | 1 | 0.97117 | -0.55956 | 0.4 | 1 | 1.1 | 0.9
134 | 1 | 0 | 0 | 0 | 0 | 1 | 0.97117 | -0.55943 | 0.4 | 1 | 1.1 | 0.9
141 | 1 | 0.00089165 | 0.00022347 | 0 | 0 | 1 | 0.97812 | -0.42217 | 0.4 | 1 | 1.1 | 0.9
142 | 1 | 0.00029538 | 7.4028e-05 | 0 | 0 | 1 | 0.97782 | -0.42807 | 0.4 | 1 | 1.1 | 0.9

## generator_data
GEN_BUS | PG | QG | QMAX | QMIN | VG | MBASE | GEN_STATUS | PMAX | PMIN
17 | 0.41847 | 0.10675 | 10 | -10 | 1 | 100 | 1 | 10 | 0

## branch_data
F_BUS | T_BUS | BR_R | BR_X | BR_B | RATE_A | RATE_B | RATE_C | TAP | SHIFT | BR_STATUS | ANGMIN | ANGMAX | P_in | Q_in | P_out | Q_out
1 | 2 | 1.8633 | 1.1925 | 3.1289e-09 | 0 | 0 | 0 | 0 | 0 | 1 | -90 | 90 | -0.0014939 | -0.00037442 | 0.0014939 | 0.00037416
2 | 4 | 5.3521 | 3.4253 | 8.9876e-09 | 0 | 0 | 0 | 0 | 0 | 1 | -90 | 90 | -0.0022192 | -0.00055594 | 0.0022195 | 0.00055528
4 | 5 | 6.6606 | 4.2628 | 1.1185e-08 | 0 | 0 | 0 | 0 | 0 | 1 | -90 | 90 | -0.0022195 | -0.00055528 | 0.0022198 | 0.00055445
5 | 35 | 1.4551 | 0.93129 | 2.4436e-09 | 0 | 0 | 0 | 0 | 0 | 1 | -90 | 90 | -0.0086507 | -0.0021663 | 0.0086519 | 0.0021668
35 | 36 | 2.5264 | 1.6169 | 4.2425e-09 | 0 | 0 | 0 | 0 | 0 | 1 | -90 | 90 | -0.013556 | -0.0033959 | 0.013561 | 0.0033988
36 | 79 | 1.4075 | 0.90082 | 2.3636e-09 | 0 | 0 | 0 | 0 | 0 | 1 | -90 | 90 | -0.016154 | -0.0040488 | 0.016158 | 0.0040512
6 | 7 | 1.9228 | 1.2306 | 3.2289e-09 | 0 | 0 | 0 | 0 | 0 | 1 | -90 | 90 | -0.0039292 | -0.00098474 | 0.0039295 | 0.00098462
7 | 8 | 0.3057 | 0.19565 | 5.1334e-10 | 0 | 0 | 0 | 0 | 0 | 1 | -90 | 90 | -0.008724 | -0.0021862 | 0.0087242 | 0.0021863
8 | 58 | 2.5417 | 1.6267 | 4.2682e-09 | 0 | 0 | 0 | 0 | 0 | 1 | -90 | 90 | -0.014623 | -0.0036647 | 0.014629 | 0.003668
58 | 19 | 2.0309 | 1.2998 | 3.4105e-09 | 0 | 0 | 0 | 0 | 0 | 1 | -90 | 90 | -0.018891 | -0.0047362 | 0.018899 | 0.0047409
19 | 17 | 4.7186 | 3.0199 | 7.9238e-09 | 0 | 0 | 0 | 0 | 0 | 1 | -90 | 90 | -0.020543 | -0.005153 | 0.020564 | 0.0051658
9 | 10 | 0.86472 | 0.55342 | 4.3563e-09 | 0 | 0 | 0 | 0 | 0 | 1 | -90 | 90 | -0.07315 | -0.018477 | 0.0732 | 0.018508
9 | 11 | 1.4478 | 0.92661 | 7.2939e-09 | 0 | 0 | 0 | 0 | 0 | 1 | -90 | 90 | 0.065586 | 0.016581 | -0.065519 | -0.016538
10 | 12 | 1.7974 | 1.1504 | 9.0551e-09 | 0 | 0 | 0 | 0 | 0 | 1 | -90 | 90 | -0.084912 | -0.021444 | 0.085053 | 0.021533
11 | 13 | 0.92163 | 0.58984 | 4.643e-09 | 0 | 0 | 0 | 0 | 0 | 1 | -90 | 90 | 0.055408 | 0.014004 | -0.055377 | -0.013985
11 | 14 | 1.9616 | 1.2554 | 3.2941e-09 | 0 | 0 | 0 | 0 | 0 | 1 | -90 | 90 | 0.01011 | 0.0025345 | -0.010108 | -0.0025334
12 | 25 | 1.3983 | 0.89491 | 7.0443e-09 | 0 | 0 | 0 | 0 | 0 | 1 | -90 | 90 | -0.11049 | -0.027908 | 0.11068 | 0.028026
13 | 24 | 3.1227 | 1.9986 | 1.5732e-08 | 0 | 0 | 0 | 0 | 0 | 1 | -90 | 90 | 0.039393 | 0.0099786 | -0.03934 | -0.0099462
25 | 40 | 0.62974 | 0.40303 | 3.1725e-09 | 0 | 0 | 0 | 0 | 0 | 1 | -90 | 90 | -0.14048 | -0.035509 | 0.14061 | 0.035594
25 | 37 | 1.2753 | 0.81621 | 2.1416e-09 | 0 | 0 | 0 | 0 | 0 | 1 | -90 | 90 | 0.0298 | 0.0074827 | -0.029788 | -0.0074751
24 | 74 | 1.6731 | 1.0708 | 8.4288e-09 | 0 | 0 | 0 | 0 | 0 | 1 | -90 | 90 | 0.03335 | 0.0084456 | -0.03333 | -0.0084333
24 | 22 | 5.8231 | 3.7268 | 9.7786e-09 | 0 | 0 | 0 | 0 | 0 | 1 | -90 | 90 | 0.0059902 | 0.0015007 | -0.0059879 | -0.0015002
40 | 67 | 0.69783 | 0.44661 | 1.1718e-09 | 0 | 0 | 0 | 0 | 0 | 1 | -90 | 90 | 0.005911 | 0.0014812 | -0.0059107 | -0.0014811
40 | 65 | 0.83317 | 0.53323 | 4.1973e-09 | 0 | 0 | 0 | 0 | 0 | 1 | -90 | 90 | -0.14652 | -0.037075 | 0.14671 | 0.037198
37 | 146 | 10.4137 | 6.6648 | 1.7487e-08 | 0 | 0 | 0 | 0 | 0 | 1 | -90 | 90 | 0.015959 | 0.0040091 | -0.01593 | -0.0039925
74 | 73 | 4.664 | 2.985 | 2.3496e-08 | 0 | 0 | 0 | 0 | 0 | 1 | -90 | 90 | 0.03333 | 0.0084334 | -0.033273 | -0.0083992
22 | 21 | 1.0865 | 0.69535 | 1.8245e-09 | 0 | 0 | 0 | 0 | 0 | 1 | -90 | 90 | 0.0050788 | 0.0012723 | -0.0050785 | -0.0012723
15 | 16 | 0.12546 | 0.080291 | 6.3202e-10 | 0 | 0 | 0 | 0 | 0 | 1 | -90 | 90 | 0.21158 | 0.054034 | -0.21152 | -0.053996
15 | 17 | 0.50317 | 0.32203 | 2.5349e-09 | 0 | 0 | 0 | 0 | 0 | 1 | -90 | 90 | -0.21681 | -0.055345 | 0.21706 | 0.055506
16 | 18 | 0.8951 | 0.57287 | 4.5094e-09 | 0 | 0 | 0 | 0 | 0 | 1 | -90 | 90 | 0.208 | 0.053113 | -0.20758 | -0.052848
17 | 20 | 0.3652 | 0.23373 | 1.8398e-09 | 0 | 0 | 0 | 0 | 0 | 1 | -90 | 90 | 0.18085 | 0.046075 | -0.18072 | -0.045993
18 | 78 | 0.13597 | 0.087018 | 6.8497e-10 | 0 | 0 | 0 | 0 | 0 | 1 | -90 | 90 | 0.20377 | 0.051893 | -0.20371 | -0.051854
20 | 66 | 0.64882 | 0.41524 | 3.2686e-09 | 0 | 0 | 0 | 0 | 0 | 1 | -90 | 90 | 0.17543 | 0.044667 | -0.17521 | -0.044531
78 | 76 | 0.61346 | 0.39262 | 3.0905e-09 | 0 | 0 | 0 | 0 | 0 | 1 | -90 | 90 | 0.19584 | 0.049881 | -0.19559 | -0.04972
66 | 68 | 11.1121 | 7.1118 | 1.866e-08 | 0 | 0 | 0 | 0 | 0 | 1 | -90 | 90 | 0.025887 | 0.0065178 | -0.025807 | -0.0064688
66 | 65 | 1.7341 | 1.1099 | 8.7363e-09 | 0 | 0 | 0 | 0 | 0 | 1 | -90 | 90 | 0.14933 | 0.038013 | -0.14891 | -0.037749
76 | 77 | 1.7724 | 1.1343 | 2.9763e-09 | 0 | 0 | 0 | 0 | 0 | 1 | -90 | 90 | 0.052349 | 0.013159 | -0.052297 | -0.013126
76 | 75 | 0.2369 | 0.15161 | 1.1934e-09 | 0 | 0 | 0 | 0 | 0 | 1 | -90 | 90 | 0.14324 | 0.036561 | -0.14318 | -0.036527
68 | 87 | 6.5036 | 4.1623 | 1.0921e-08 | 0 | 0 | 0 | 0 | 0 | 1 | -90 | 90 | 0.0084687 | 0.0021233 | -0.0084637 | -0.0021212
21 | 23 | 4.1348 | 2.6463 | 6.9434e-09 | 0 | 0 | 0 | 0 | 0 | 1 | -90 | 90 | 0.0029244 | 0.00073242 | -0.002924 | -0.00073284
71 | 72 | 0.21287 | 0.13624 | 1.0724e-09 | 0 | 0 | 0 | 0 | 0 | 1 | -90 | 90 | -0.032627 | -0.008224 | 0.032629 | 0.0082255
71 | 144 | 5.6589 | 3.6217 | 2.8508e-08 | 0 | 0 | 0 | 0 | 0 | 1 | -90 | 90 | 0.031686 | 0.0079883 | -0.031623 | -0.0079508
72 | 73 | 3.2098 | 2.0542 | 1.617e-08 | 0 | 0 | 0 | 0 | 0 | 1 | -90 | 90 | -0.032818 | -0.0082729 | 0.032857 | 0.0082958
144 | 143 | 1.3629 | 0.87226 | 6.866e-09 | 0 | 0 | 0 | 0 | 0 | 1 | -90 | 90 | 0.031623 | 0.0079509 | -0.031608 | -0.0079419
73 | 84 | 4.9203 | 3.149 | 8.2626e-09 | 0 | 0 | 0 | 0 | 0 | 1 | -90 | 90 | 0.0004162 | 0.00010352 | -0.00041619 | -0.00010431
67 | 39 | 1.6907 | 1.0821 | 2.8392e-09 | 0 | 0 | 0 | 0 | 0 | 1 | -90 | 90 | 0.0026256 | 0.0006578 | -0.0026254 | -0.000658
26 | 27 | 0.51719 | 0.331 | 8.685e-10 | 0 | 0 | 0 | 0 | 0 | 1 | -90 | 90 | -0.012268 | -0.0030748 | 0.012268 | 0.0030753
26 | 28 | 0.66319 | 0.42444 | 1.1137e-09 | 0 | 0 | 0 | 0 | 0 | 1 | -90 | 90 | 0.0081846 | 0.0020515 | -0.0081841 | -0.0020512
27 | 29 | 1.2474 | 0.79836 | 2.0948e-09 | 0 | 0 | 0 | 0 | 0 | 1 | -90 | 90 | -0.018806 | -0.0047137 | 0.018811 | 0.0047167
29 | 50 | 0.41787 | 0.26744 | 7.0172e-10 | 0 | 0 | 0 | 0 | 0 | 1 | -90 | 90 | -0.021743 | -0.0054517 | 0.021745 | 0.0054531
50 | 49 | 0.79617 | 0.50955 | 1.337e-09 | 0 | 0 | 0 | 0 | 0 | 1 | -90 | 90 | -0.023979 | -0.0060128 | 0.023984 | 0.0060159
49 | 48 | 2.4111 | 1.5431 | 4.0488e-09 | 0 | 0 | 0 | 0 | 0 | 1 | -90 | 90 | -0.030804 | -0.0077254 | 0.03083 | 0.0077414
30 | 31 | 0.5869 | 0.37562 | 9.8557e-10 | 0 | 0 | 0 | 0 | 0 | 1 | -90 | 90 | -0.045646 | -0.011478 | 0.04566 | 0.011487
30 | 32 | 1.6497 | 1.0558 | 2.7703e-09 | 0 | 0 | 0 | 0 | 0 | 1 | -90 | 90 | 0.041054 | 0.010327 | -0.041023 | -0.010308
31 | 33 | 1.182 | 0.75648 | 1.9849e-09 | 0 | 0 | 0 | 0 | 0 | 1 | -90 | 90 | -0.049921 | -0.012555 | 0.049954 | 0.012576
32 | 34 | 1.6883 | 1.0805 | 2.8352e-09 | 0 | 0 | 0 | 0 | 0 | 1 | -90 | 90 | 0.038067 | 0.0095671 | -0.03804 | -0.00955
33 | 41 | 3.1105 | 1.9907 | 5.2233e-09 | 0 | 0 | 0 | 0 | 0 | 1 | -90 | 90 | -0.083425 | -0.021024 | 0.083665 | 0.021178
33 | 42 | 1.4613 | 0.9352 | 2.4538e-09 | 0 | 0 | 0 | 0 | 0 | 1 | -90 | 90 | 0.033471 | 0.0084488 | -0.033453 | -0.0084374
34 | 48 | 0.34699 | 0.22208 | 5.8269e-10 | 0 | 0 | 0 | 0 | 0 | 1 | -90 | 90 | 0.033408 | 0.008389 | -0.033403 | -0.0083863
41 | 82 | 1.8518 | 1.1852 | 3.1097e-09 | 0 | 0 | 0 | 0 | 0 | 1 | -90 | 90 | -0.088541 | -0.022399 | 0.088702 | 0.022502
42 | 47 | 3.392 | 2.1709 | 5.6962e-09 | 0 | 0 | 0 | 0 | 0 | 1 | -90 | 90 | 0.031383 | 0.0079186 | -0.031346 | -0.0078954
82 | 83 | 2.7784 | 1.7782 | 9.3314e-09 | 0 | 0 | 0 | 0 | 0 | 1 | -90 | 90 | -0.089382 | -0.022672 | 0.089625 | 0.022827
47 | 45 | 0.40734 | 0.2607 | 6.8404e-10 | 0 | 0 | 0 | 0 | 0 | 1 | -90 | 90 | 0.031346 | 0.0078954 | -0.031341 | -0.0078927
79 | 46 | 3.4029 | 2.1778 | 5.7143e-09 | 0 | 0 | 0 | 0 | 0 | 1 | -90 | 90 | -0.023063 | -0.0057819 | 0.023084 | 0.0057944
46 | 44 | 1.8076 | 1.1568 | 3.0354e-09 | 0 | 0 | 0 | 0 | 0 | 1 | -90 | 90 | -0.026249 | -0.0065877 | 0.026263 | 0.0065964
83 | 86 | 1.8607 | 1.1909 | 9.3739e-09 | 0 | 0 | 0 | 0 | 0 | 1 | -90 | 90 | -0.089626 | -0.022827 | 0.089789 | 0.02293
45 | 43 | 4.4743 | 2.8635 | 7.5135e-09 | 0 | 0 | 0 | 0 | 0 | 1 | -90 | 90 | 0.031341 | 0.0078927 | -0.031292 | -0.0078621
43 | 44 | 1.4779 | 0.94584 | 2.4817e-09 | 0 | 0 | 0 | 0 | 0 | 1 | -90 | 90 | 0.029492 | 0.007411 | -0.029478 | -0.007402
51 | 52 | 0.93907 | 0.601 | 1.577e-09 | 0 | 0 | 0 | 0 | 0 | 1 | -90 | 90 | -0.027735 | -0.0069589 | 0.027743 | 0.0069638
51 | 53 | 1.8453 | 1.181 | 3.0987e-09 | 0 | 0 | 0 | 0 | 0 | 1 | -90 | 90 | 0.024666 | 0.0061898 | -0.024654 | -0.0061823
52 | 54 | 2.4212 | 1.5496 | 4.0658e-09 | 0 | 0 | 0 | 0 | 0 | 1 | -90 | 90 | -0.03107 | -0.0077976 | 0.031095 | 0.0078133
53 | 55 | 0.019698 | 0.012607 | 3.3078e-11 | 0 | 0 | 0 | 0 | 0 | 1 | -90 | 90 | 0.022397 | 0.0056166 | -0.022397 | -0.0056166
54 | 62 | 0.19852 | 0.12705 | 1.0001e-09 | 0 | 0 | 0 | 0 | 0 | 1 | -90 | 90 | -0.13288 | -0.033863 | 0.13292 | 0.033887
54 | 59 | 0.70792 | 0.45307 | 3.5664e-09 | 0 | 0 | 0 | 0 | 0 | 1 | -90 | 90 | 0.10179 | 0.026049 | -0.10171 | -0.025999
55 | 56 | 2.0415 | 1.3066 | 3.4283e-09 | 0 | 0 | 0 | 0 | 0 | 1 | -90 | 90 | 0.017639 | 0.004424 | -0.017632 | -0.0044199
62 | 75 | 0.87418 | 0.55948 | 4.404e-09 | 0 | 0 | 0 | 0 | 0 | 1 | -90 | 90 | -0.13628 | -0.03473 | 0.13646 | 0.034842
59 | 60 | 0.31323 | 0.20046 | 1.578e-09 | 0 | 0 | 0 | 0 | 0 | 1 | -90 | 90 | 0.098976 | 0.025314 | -0.098942 | -0.025293
56 | 57 | 0.72098 | 0.46143 | 1.2107e-09 | 0 | 0 | 0 | 0 | 0 | 1 | -90 | 90 | 0.015144 | 0.0037964 | -0.015142 | -0.0037953
60 | 61 | 0.3035 | 0.19424 | 1.529e-09 | 0 | 0 | 0 | 0 | 0 | 1 | -90 | 90 | 0.098025 | 0.025064 | -0.097994 | -0.025043
57 | 69 | 1.5172 | 0.97102 | 2.5478e-09 | 0 | 0 | 0 | 0 | 0 | 1 | -90 | 90 | 0.010439 | 0.0026166 | -0.010437 | -0.0026157
69 | 70 | 0.48053 | 0.30754 | 8.0694e-10 | 0 | 0 | 0 | 0 | 0 | 1 | -90 | 90 | 0.0039278 | 0.00098436 | -0.0039277 | -0.00098439
61 | 85 | 0.24166 | 0.15466 | 1.2174e-09 | 0 | 0 | 0 | 0 | 0 | 1 | -90 | 90 | 0.096403 | 0.024645 | -0.096379 | -0.024629
85 | 86 | 1.3042 | 0.83467 | 6.5701e-09 | 0 | 0 | 0 | 0 | 0 | 1 | -90 | 90 | 0.094661 | 0.024199 | -0.094534 | -0.024118
86 | 88 | 4.6052 | 2.9473 | 7.7333e-09 | 0 | 0 | 0 | 0 | 0 | 1 | -90 | 90 | 0.0047455 | 0.001188 | -0.0047444 | -0.001188
143 | 141 | 1.0612 | 0.67916 | 5.3461e-09 | 0 | 0 | 0 | 0 | 0 | 1 | -90 | 90 | 0.026549 | 0.0066738 | -0.02654 | -0.006669
77 | 80 | 1.2887 | 0.82478 | 2.1641e-09 | 0 | 0 | 0 | 0 | 0 | 1 | -90 | 90 | 0.045585 | 0.011444 | -0.045557 | -0.011426
80 | 81 | 1.2107 | 0.77484 | 2.0331e-09 | 0 | 0 | 0 | 0 | 0 | 1 | -90 | 90 | 0.040982 | 0.010279 | -0.04096 | -0.010266
88 | 89 | 7.3775 | 4.7216 | 1.2389e-08 | 0 | 0 | 0 | 0 | 0 | 1 | -90 | 90 | 0.0024018 | 0.00060091 | -0.0024013 | -0.00060183
90 | 91 | 2.6463 | 1.6937 | 4.4439e-09 | 0 | 0 | 0 | 0 | 0 | 1 | -90 | 90 | 0.0053502 | 0.00133 | -0.0053493 | -0.0013299
90 | 92 | 13.5705 | 8.6851 | 2.2789e-08 | 0 | 0 | 0 | 0 | 0 | 1 | -90 | 90 | -0.0059675 | -0.0014847 | 0.0059729 | 0.001486
91 | 95 | 4.8391 | 3.097 | 8.1261e-09 | 0 | 0 | 0 | 0 | 0 | 1 | -90 | 90 | 0.00031896 | 7.5493e-05 | -0.00031895 | -7.6257e-05
91 | 96 | 1.094 | 0.70019 | 1.8372e-09 | 0 | 0 | 0 | 0 | 0 | 1 | -90 | 90 | 0.0050304 | 0.0012544 | -0.00503 | -0.0012543
92 | 93 | 0.62867 | 0.40235 | 1.0557e-09 | 0 | 0 | 0 | 0 | 0 | 1 | -90 | 90 | -0.0065517 | -0.0016307 | 0.006552 | 0.0016308
92 | 94 | 2.1007 | 1.3444 | 3.5276e-09 | 0 | 0 | 0 | 0 | 0 | 1 | -90 | 90 | 0.00057877 | 0.00014473 | -0.00057876 | -0.00014506
95 | 99 | 7.9045 | 5.0588 | 1.3274e-08 | 0 | 0 | 0 | 0 | 0 | 1 | -90 | 90 | 0.00031895 | 7.6257e-05 | -0.00031894 | -7.7505e-05
96 | 131 | 0.96404 | 0.61699 | 1.6189e-09 | 0 | 0 | 0 | 0 | 0 | 1 | -90 | 90 | 0.0046664 | 0.0011632 | -0.0046662 | -0.0011632
93 | 118 | 0.65499 | 0.4192 | 1.0999e-09 | 0 | 0 | 0 | 0 | 0 | 1 | -90 | 90 | -0.015593 | -0.0038931 | 0.015595 | 0.0038941
93 | 115 | 1.6211 | 1.0375 | 2.7223e-09 | 0 | 0 | 0 | 0 | 0 | 1 | -90 | 90 | 0.0090413 | 0.0022623 | -0.0090399 | -0.0022616
99 | 97 | 15.4038 | 9.8584 | 2.5867e-08 | 0 | 0 | 0 | 0 | 0 | 1 | -90 | 90 | 0.00031894 | 7.7505e-05 | -0.00031893 | -7.9936e-05
131 | 132 | 3.4161 | 2.1863 | 5.7366e-09 | 0 | 0 | 0 | 0 | 0 | 1 | -90 | 90 | 0.0046662 | 0.0011632 | -0.0046654 | -0.0011632
118 | 126 | 0.85175 | 0.54512 | 1.4303e-09 | 0 | 0 | 0 | 0 | 0 | 1 | -90 | 90 | -0.016251 | -0.0040586 | 0.016254 | 0.0040601
115 | 116 | 1.5397 | 0.98538 | 2.5855e-09 | 0 | 0 | 0 | 0 | 0 | 1 | -90 | 90 | 0.0087204 | 0.0021815 | -0.0087191 | -0.0021809
100 | 132 | 2.0201 | 1.2928 | 3.3922e-09 | 0 | 0 | 0 | 0 | 0 | 1 | -90 | 90 | -0.0024126 | -0.00060215 | 0.0024128 | 0.00060191
100 | 138 | 14.3276 | 9.1697 | 2.406e-08 | 0 | 0 | 0 | 0 | 0 | 1 | -90 | 90 | 0.001117 | 0.0002774 | -0.0011168 | -0.00027954
132 | 137 | 14.3855 | 9.2067 | 2.4157e-08 | 0 | 0 | 0 | 0 | 0 | 1 | -90 | 90 | 0.0018169 | 0.00045211 | -0.0018164 | -0.00045404
138 | 139 | 2.3422 | 1.499 | 3.9332e-09 | 0 | 0 | 0 | 0 | 0 | 1 | -90 | 90 | 0.00070902 | 0.00017734 | -0.00070901 | -0.00017771
126 | 125 | 1.6753 | 1.0722 | 2.8133e-09 | 0 | 0 | 0 | 0 | 0 | 1 | -90 | 90 | -0.017714 | -0.0044261 | 0.01772 | 0.0044296
116 | 117 | 1.5055 | 0.96352 | 2.5281e-09 | 0 | 0 | 0 | 0 | 0 | 1 | -90 | 90 | 0.0080627 | 0.0020164 | -0.0080616 | -0.0020159
137 | 136 | 1.4275 | 0.91363 | 2.3972e-09 | 0 | 0 | 0 | 0 | 0 | 1 | -90 | 90 | 0.00079991 | 0.00019927 | -0.0007999 | -0.00019949
136 | 135 | 1.9961 | 1.2775 | 3.3519e-09 | 0 | 0 | 0 | 0 | 0 | 1 | -90 | 90 | 0.00029285 | 7.2399e-05 | -0.00029285 | -7.2714e-05
135 | 134 | 2.4937 | 1.596 | 4.1877e-09 | 0 | 0 | 0 | 0 | 0 | 1 | -90 | 90 | 0.00029285 | 7.2714e-05 | -0.00029285 | -7.3108e-05
124 | 127 | 5.1916 | 3.3226 | 8.7181e-09 | 0 | 0 | 0 | 0 | 0 | 1 | -90 | 90 | -0.0056715 | -0.0014199 | 0.0056734 | 0.0014203
124 | 123 | 2.4503 | 1.5682 | 4.1148e-09 | 0 | 0 | 0 | 0 | 0 | 1 | -90 | 90 | 0.0056715 | 0.0014199 | -0.0056707 | -0.0014197
127 | 140 | 8.3493 | 5.3435 | 2.8041e-08 | 0 | 0 | 0 | 0 | 0 | 1 | -90 | 90 | -0.025097 | -0.0062855 | 0.025155 | 0.0063204
127 | 114 | 3.6382 | 2.3284 | 1.2219e-08 | 0 | 0 | 0 | 0 | 0 | 1 | -90 | 90 | 0.019282 | 0.0048299 | -0.019267 | -0.0048214
123 | 121 | 0.66236 | 0.42391 | 1.1123e-09 | 0 | 0 | 0 | 0 | 0 | 1 | -90 | 90 | 0.0053525 | 0.00134 | -0.0053522 | -0.00134
120 | 122 | 2.5263 | 1.6169 | 4.2424e-09 | 0 | 0 | 0 | 0 | 0 | 1 | -90 | 90 | 0.00034417 | 8.5859e-05 | -0.00034416 | -8.626e-05
120 | 107 | 10.4513 | 6.6889 | 1.7551e-08 | 0 | 0 | 0 | 0 | 0 | 1 | -90 | 90 | 0.0044053 | 0.0011031 | -0.004403 | -0.0011033
120 | 119 | 2.0909 | 1.3382 | 3.5112e-09 | 0 | 0 | 0 | 0 | 0 | 1 | -90 | 90 | -0.0051926 | -0.0013001 | 0.0051933 | 0.0013001
107 | 106 | 2.1738 | 1.3912 | 3.6504e-09 | 0 | 0 | 0 | 0 | 0 | 1 | -90 | 90 | 0.0036597 | 0.00091704 | -0.0036594 | -0.00091718
119 | 121 | 0.50925 | 0.32592 | 8.5516e-10 | 0 | 0 | 0 | 0 | 0 | 1 | -90 | 90 | -0.0053521 | -0.0013399 | 0.0053522 | 0.00134
101 | 102 | 1.8163 | 1.1624 | 3.0501e-09 | 0 | 0 | 0 | 0 | 0 | 1 | -90 | 90 | 0.0012558 | 0.00031427 | -0.0012557 | -0.00031454
101 | 104 | 11.9788 | 7.6664 | 2.0116e-08 | 0 | 0 | 0 | 0 | 0 | 1 | -90 | 90 | -0.0016996 | -0.00042552 | 0.0017 | 0.00042387
102 | 103 | 1.2774 | 0.81753 | 2.1451e-09 | 0 | 0 | 0 | 0 | 0 | 1 | -90 | 90 | 0.00077274 | 0.00019348 | -0.00077274 | -0.00019368
104 | 105 | 3.9781 | 2.546 | 6.6803e-09 | 0 | 0 | 0 | 0 | 0 | 1 | -90 | 90 | 0.0056841 | 0.0014216 | -0.0056827 | -0.0014213
104 | 117 | 8.5006 | 5.4404 | 1.4275e-08 | 0 | 0 | 0 | 0 | 0 | 1 | -90 | 90 | -0.0073841 | -0.0018455 | 0.0073893 | 0.0018474
105 | 128 | 3.2913 | 2.1064 | 5.527e-09 | 0 | 0 | 0 | 0 | 0 | 1 | -90 | 90 | 0.0056827 | 0.0014213 | -0.0056815 | -0.0014211
112 | 114 | 4.2356 | 2.7108 | 7.1128e-09 | 0 | 0 | 0 | 0 | 0 | 1 | -90 | 90 | -0.000878 | -0.00021965 | 0.00087804 | 0.000219
112 | 111 | 1.8568 | 1.1884 | 3.1181e-09 | 0 | 0 | 0 | 0 | 0 | 1 | -90 | 90 | 0.000878 | 0.00021965 | -0.00087798 | -0.00021994
114 | 125 | 3.9226 | 2.5105 | 6.5871e-09 | 0 | 0 | 0 | 0 | 0 | 1 | -90 | 90 | 0.018389 | 0.0046024 | -0.018374 | -0.0045935
111 | 113 | 0.74983 | 0.47989 | 1.2592e-09 | 0 | 0 | 0 | 0 | 0 | 1 | -90 | 90 | 0.00043889 | 0.00010988 | -0.00043889 | -0.00011
128 | 129 | 5.5899 | 3.5776 | 9.387e-09 | 0 | 0 | 0 | 0 | 0 | 1 | -90 | 90 | 0.0030267 | 0.00075565 | -0.0030261 | -0.00075617
129 | 110 | 9.5357 | 6.1028 | 1.6013e-08 | 0 | 0 | 0 | 0 | 0 | 1 | -90 | 90 | 0.0030261 | 0.00075617 | -0.0030251 | -0.00075705
110 | 109 | 9.8852 | 6.3265 | 1.66e-08 | 0 | 0 | 0 | 0 | 0 | 1 | -90 | 90 | 0.0030251 | 0.00075705 | -0.0030241 | -0.00075796
140 | 141 | 0.94108 | 0.60229 | 4.741e-09 | 0 | 0 | 0 | 0 | 0 | 1 | -90 | 90 | -0.025642 | -0.0064416 | 0.025649 | 0.0064455
140 | 142 | 3.9891 | 2.553 | 6.6988e-09 | 0 | 0 | 0 | 0 | 0 | 1 | -90 | 90 | 0.00029537 | 7.3392e-05 | -0.00029537 | -7.403e-05
133 | 134 | 1.8465 | 1.1818 | 3.1008e-09 | 0 | 0 | 0 | 0 | 0 | 1 | -90 | 90 | -0.00029284 | -7.3399e-05 | 0.00029285 | 7.3108e-05