## bus_data
BUS_I | BUS_TYPE | Pd | Qd | Gs | Bs | area | Vm | Va | baseKV | zone | Vmax | Vmin
1 | 1 | 0.0030374 | 0.00076125 | 0 | 0 | 1 | 0.97569 | -0.47005 | 0.4 | 1 | 1.1 | 0.9
2 | 1 | 0.00019128 | 4.7939e-05 | 0 | 0 | 1 | 0.97512 | -0.48133 | 0.4 | 1 | 1.1 | 0.9
3 | 1 | 0.0007312 | 0.00018326 | 0 | 0 | 1 | 0.97618 | -0.4604 | 0.4 | 1 | 1.1 | 0.9
4 | 1 | 0.00072574 | 0.00018189 | 0 | 0 | 1 | 0.97498 | -0.484 | 0.4 | 1 | 1.1 | 0.9
41 | 1 | 0.00049972 | 0.00012524 | 0 | 0 | 1 | 0.978 | -0.42451 | 0.4 | 1 | 1.1 | 0.9
58 | 1 | 0.00029588 | 7.4154e-05 | 0 | 0 | 1 | 0.9747 | -0.4896 | 0.4 | 1 | 1.1 | 0.9
40 | 1 | 0.0016916 | 0.00042396 | 0 | 0 | 1 | 0.97897 | -0.40551 | 0.4 | 1 | 1.1 | 0.9
129 | 1 | 0.001815 | 0.00045488 | 0 | 0 | 1 | 0.97921 | -0.40079 | 0.4 | 1 | 1.1 | 0.9
13 | 1 | 0.0014988 | 0.00037563 | 0 | 0 | 1 | 0.9816 | -0.35403 | 0.4 | 1 | 1.1 | 0.9
59 | 1 | 0 | 0 | 0 | 0 | 1 | 0.97402 | -0.50292 | 0.4 | 1 | 1.1 | 0.9
5 | 1 | 0.0055721 | 0.0013965 | 0 | 0 | 1 | 0.99179 | -0.15741 | 0.4 | 1 | 1.1 | 0.9
6 | 1 | 0 | 0 | 0 | 0 | 1 | 0.99206 | -0.15213 | 0.4 | 1 | 1.1 | 0.9
7 | 1 | 0.001127 | 0.00028246 | 0 | 0 | 1 | 0.9919 | -0.15525 | 0.4 | 1 | 1.1 | 0.9
8 | 1 | 0.0014313 | 0.00035871 | 0 | 0 | 1 | 0.99213 | -0.15083 | 0.4 | 1 | 1.1 | 0.9
101 | 1 | 0.0039744 | 0.00099608 | 0 | 0 | 1 | 0.99177 | -0.15779 | 0.4 | 1 | 1.1 | 0.9
114 | 1 | 0 | 0 | 0 | 0 | 1 | 0.99215 | -0.15041 | 0.4 | 1 | 1.1 | 0.9
117 | 1 | 0.0061985 | 0.0015535 | 0 | 0 | 1 | 0.99194 | -0.15454 | 0.4 | 1 | 1.1 | 0.9
113 | 1 | 0.0016267 | 0.00040769 | 0 | 0 | 1 | 0.99247 | -0.1442 | 0.4 | 1 | 1.1 | 0.9
9 | 1 | 0.0050062 | 0.0012547 | 0 | 0 | 1 | 0.98261 | -0.33445 | 0.4 | 1 | 1.1 | 0.9
10 | 1 | 0.0037309 | 0.00093505 | 0 | 0 | 1 | 0.98291 | -0.3285 | 0.4 | 1 | 1.1 | 0.9
11 | 1 | 0.0011878 | 0.00029769 | 0 | 0 | 1 | 0.98228 | -0.34086 | 0.4 | 1 | 1.1 | 0.9
12 | 1 | 0.0016674 | 0.00041788 | 0 | 0 | 1 | 0.98364 | -0.31426 | 0.4 | 1 | 1.1 | 0.9
94 | 1 | 0.001265 | 0.00031703 | 0 | 0 | 1 | 0.98661 | -0.25655 | 0.4 | 1 | 1.1 | 0.9
136 | 1 | 0.0012434 | 0.00031163 | 0 | 0 | 1 | 0.98649 | -0.25899 | 0.4 | 1 | 1.1 | 0.9
25 | 1 | 0.001306 | 0.00032732 | 0 | 0 | 1 | 0.98396 | -0.30813 | 0.4 | 1 | 1.1 | 0.9
75 | 1 | 0 | 0 | 0 | 0 | 1 | 0.98735 | -0.24232 | 0.4 | 1 | 1.1 | 0.9
132 | 1 | 0.0013672 | 0.00034265 | 0 | 0 | 1 | 0.98625 | -0.26356 | 0.4 | 1 | 1.1 | 0.9
134 | 1 | 0.0013783 | 0.00034544 | 0 | 0 | 1 | 0.98634 | -0.26184 | 0.4 | 1 | 1.1 | 0.9
131 | 1 | 0.0013835 | 0.00034674 | 0 | 0 | 1 | 0.98619 | -0.26476 | 0.4 | 1 | 1.1 | 0.9
133 | 1 | 0.0017227 | 0.00043175 | 0 | 0 | 1 | 0.98616 | -0.26539 | 0.4 | 1 | 1.1 | 0.9
14 | 1 | 0.0027743 | 0.00069531 | 0 | 0 | 1 | 0.98494 | -0.28813 | 0.4 | 1 | 1.1 | 0.9
15 | 1 | 0.0023384 | 0.00058607 | 0 | 0 | 1 | 0.98419 | -0.30267 | 0.4 | 1 | 1.1 | 0.9
16 | 1 | 0 | 0 | 0 | 0 | 1 | 0.9865 | -0.25803 | 0.4 | 1 | 1.1 | 0.9
17 | 1 | 0 | 0 | 0 | 0 | 1 | 0.98367 | -0.31277 | 0.4 | 1 | 1.1 | 0.9
18 | 1 | 0 | 0 | 0 | 0 | 1 | 0.98645 | -0.25892 | 0.4 | 1 | 1.1 | 0.9
19 | 1 | 0.00039791 | 9.9727e-05 | 0 | 0 | 1 | 0.98676 | -0.25295 | 0.4 | 1 | 1.1 | 0.9
88 | 1 | 0 | 0 | 0 | 0 | 1 | 0.98101 | -0.36467 | 0.4 | 1 | 1.1 | 0.9
138 | 1 | 0.001162 | 0.00029122 | 0 | 0 | 1 | 0.98641 | -0.25986 | 0.4 | 1 | 1.1 | 0.9
47 | 1 | 0.00049157 | 0.0001232 | 0 | 0 | 1 | 0.98796 | -0.22977 | 0.4 | 1 | 1.1 | 0.9
86 | 1 | 0.0025394 | 0.00063644 | 0 | 0 | 1 | 0.97942 | -0.39563 | 0.4 | 1 | 1.1 | 0.9
46 | 1 | 0 | 0 | 0 | 0 | 1 | 0.9914 | -0.16373 | 0.4 | 1 | 1.1 | 0.9
119 | 1 | 0.0048353 | 0.0012119 | 0 | 0 | 1 | 0.99442 | -0.10593 | 0.4 | 1 | 1.1 | 0.9
44 | 1 | 0 | 0 | 0 | 0 | 1 | 0.98861 | -0.21737 | 0.4 | 1 | 1.1 | 0.9
20 | 1 | 0.00088552 | 0.00022193 | 0 | 0 | 1 | 0.98667 | -0.25645 | 0.4 | 1 | 1.1 | 0.9
21 | 1 | 0.00058204 | 0.00014587 | 0 | 0 | 1 | 0.98748 | -0.24076 | 0.4 | 1 | 1.1 | 0.9
22 | 1 | 0.0028821 | 0.00072233 | 0 | 0 | 1 | 0.98592 | -0.27107 | 0.4 | 1 | 1.1 | 0.9
23 | 1 | 0 | 0 | 0 | 0 | 1 | 0.9882 | -0.22666 | 0.4 | 1 | 1.1 | 0.9
24 | 1 | 0.0059622 | 0.0014943 | 0 | 0 | 1 | 0.98508 | -0.28752 | 0.4 | 1 | 1.1 | 0.9
100 | 1 | 0.0010514 | 0.00026351 | 0 | 0 | 1 | 0.9886 | -0.21897 | 0.4 | 1 | 1.1 | 0.9
82 | 1 | 0.0015887 | 0.00039818 | 0 | 0 | 1 | 0.98785 | -0.23348 | 0.4 | 1 | 1.1 | 0.9
77 | 1 | 0.0034575 | 0.00086654 | 0 | 0 | 1 | 0.98483 | -0.29238 | 0.4 | 1 | 1.1 | 0.9
118 | 1 | 0.00062216 | 0.00015593 | 0 | 0 | 1 | 0.98884 | -0.21443 | 0.4 | 1 | 1.1 | 0.9
69 | 1 | 0.001337 | 0.00033509 | 0 | 0 | 1 | 0.98767 | -0.23714 | 0.4 | 1 | 1.1 | 0.9
78 | 1 | 0.0060385 | 0.0015134 | 0 | 0 | 1 | 0.98464 | -0.29614 | 0.4 | 1 | 1.1 | 0.9
26 | 1 | 0.00064601 | 0.0001619 | 0 | 0 | 1 | 0.98721 | -0.24611 | 0.4 | 1 | 1.1 | 0.9
27 | 1 | 0.00095461 | 0.00023925 | 0 | 0 | 1 | 0.98727 | -0.24482 | 0.4 | 1 | 1.1 | 0.9
28 | 1 | 0.0020702 | 0.00051885 | 0 | 0 | 1 | 0.98719 | -0.24634 | 0.4 | 1 | 1.1 | 0.9
29 | 1 | 0 | 0 | 0 | 0 | 1 | 0.98729 | -0.2444 | 0.4 | 1 | 1.1 | 0.9
70 | 1 | 0.00085642 | 0.00021464 | 0 | 0 | 1 | 0.98724 | -0.24546 | 0.4 | 1 | 1.1 | 0.9
67 | 1 | 0.0046966 | 0.0011771 | 0 | 0 | 1 | 0.98732 | -0.24382 | 0.4 | 1 | 1.1 | 0.9
68 | 1 | 0.0043571 | 0.001092 | 0 | 0 | 1 | 0.98734 | -0.24352 | 0.4 | 1 | 1.1 | 0.9
30 | 1 | 0.0012646 | 0.00031695 | 0 | 0 | 1 | 0.99206 | -0.15155 | 0.4 | 1 | 1.1 | 0.9
31 | 1 | 0.0026032 | 0.00065242 | 0 | 0 | 1 | 0.99209 | -0.15096 | 0.4 | 1 | 1.1 | 0.9
32 | 1 | 0.001581 | 0.00039625 | 0 | 0 | 1 | 0.99196 | -0.15367 | 0.4 | 1 | 1.1 | 0.9
33 | 1 | 0.0012649 | 0.00031701 | 0 | 0 | 1 | 0.99225 | -0.14804 | 0.4 | 1 | 1.1 | 0.9
34 | 1 | 0.0015817 | 0.00039642 | 0 | 0 | 1 | 0.99188 | -0.15509 | 0.4 | 1 | 1.1 | 0.9
60 | 1 | 0.0013129 | 0.00032905 | 0 | 0 | 1 | 0.99233 | -0.14643 | 0.4 | 1 | 1.1 | 0.9
91 | 1 | 0.0015822 | 0.00039654 | 0 | 0 | 1 | 0.99188 | -0.1551 | 0.4 | 1 | 1.1 | 0.9
38 | 1 | 0.0011581 | 0.00029025 | 0 | 0 | 1 | 0.99241 | -0.1449 | 0.4 | 1 | 1.1 | 0.9
35 | 1 | 0.0015232 | 0.00038174 | 0 | 0 | 1 | 0.99261 | -0.1409 | 0.4 | 1 | 1.1 | 0.9
36 | 1 | 0.0015251 | 0.00038223 | 0 | 0 | 1 | 0.99261 | -0.14101 | 0.4 | 1 | 1.1 | 0.9
37 | 1 | 0.0015232 | 0.00038174 | 0 | 0 | 1 | 0.99291 | -0.13519 | 0.4 | 1 | 1.1 | 0.9
39 | 1 | 0.0015246 | 0.0003821 | 0 | 0 | 1 | 0.99291 | -0.13511 | 0.4 | 1 | 1.1 | 0.9
107 | 1 | 0 | 0 | 0 | 0 | 1 | 0.99314 | -0.1308 | 0.4 | 1 | 1.1 | 0.9
115 | 1 | 0 | 0 | 0 | 0 | 1 | 0.99619 | -0.072367 | 0.4 | 1 | 1.1 | 0.9
110 | 1 | 0.0015249 | 0.00038218 | 0 | 0 | 1 | 0.99134 | -0.16529 | 0.4 | 1 | 1.1 | 0.9
42 | 1 | 0.0033537 | 0.00084051 | 0 | 0 | 1 | 0.98838 | -0.22188 | 0.4 | 1 | 1.1 | 0.9
43 | 1 | 0.0012461 | 0.0003123 | 0 | 0 | 1 | 0.98829 | -0.2235 | 0.4 | 1 | 1.1 | 0.9
45 | 1 | 0.00052645 | 0.00013194 | 0 | 0 | 1 | 0.98824 | -0.2246 | 0.4 | 1 | 1.1 | 0.9
79 | 1 | 0.00091993 | 0.00023056 | 0 | 0 | 1 | 0.98821 | -0.22518 | 0.4 | 1 | 1.1 | 0.9
80 | 1 | 0 | 0 | 0 | 0 | 1 | 0.98816 | -0.22605 | 0.4 | 1 | 1.1 | 0.9
48 | 1 | 0.0020093 | 0.00050357 | 0 | 0 | 1 | 0.99701 | -0.056953 | 0.4 | 1 | 1.1 | 0.9
49 | 1 | 0.0022877 | 0.00057334 | 0 | 0 | 1 | 0.99546 | -0.086697 | 0.4 | 1 | 1.1 | 0.9
50 | 1 | 0.0053899 | 0.0013508 | 0 | 0 | 1 | 0.99855 | -0.027655 | 0.4 | 1 | 1.1 | 0.9
51 | 1 | 0.0015814 | 0.00039633 | 0 | 0 | 1 | 0.99416 | -0.1116 | 0.4 | 1 | 1.1 | 0.9
52 | 3 | 0.003513 | 0.00088044 | 0 | 0 | 1 | 1 | 0 | 0.4 | 1 | 1.1 | 0.9
83 | 1 | 0 | 0 | 0 | 0 | 1 | 0.9929 | -0.13583 | 0.4 | 1 | 1.1 | 0.9
84 | 1 | 0.00095313 | 0.00023888 | 0 | 0 | 1 | 0.9915 | -0.16289 | 0.4 | 1 | 1.1 | 0.9
85 | 1 | 0.00095288 | 0.00023881 | 0 | 0 | 1 | 0.99266 | -0.14064 | 0.4 | 1 | 1.1 | 0.9
53 | 1 | 0.00058744 | 0.00014723 | 0 | 0 | 1 | 0.97846 | -0.41451 | 0.4 | 1 | 1.1 | 0.9
54 | 1 | 0.00043209 | 0.00010829 | 0 | 0 | 1 | 0.97843 | -0.41506 | 0.4 | 1 | 1.1 | 0.9
55 | 1 | 0.0035228 | 0.00088289 | 0 | 0 | 1 | 0.97848 | -0.41415 | 0.4 | 1 | 1.1 | 0.9
56 | 1 | 0.00084279 | 0.00021122 | 0 | 0 | 1 | 0.97841 | -0.41552 | 0.4 | 1 | 1.1 | 0.9
57 | 1 | 0.00030342 | 7.6043e-05 | 0 | 0 | 1 | 0.97868 | -0.41024 | 0.4 | 1 | 1.1 | 0.9
90 | 1 | 0.0021685 | 0.00054348 | 0 | 0 | 1 | 0.97915 | -0.40092 | 0.4 | 1 | 1.1 | 0.9
102 | 1 | 0.001122 | 0.00028119 | 0 | 0 | 1 | 0.97112 | -0.56052 | 0.4 | 1 | 1.1 | 0.9
98 | 1 | 0.00015186 | 3.806e-05 | 0 | 0 | 1 | 0.97117 | -0.55952 | 0.4 | 1 | 1.1 | 0.9
87 | 1 | 0 | 0 | 0 | 0 | 1 | 0.9792 | -0.40005 | 0.4 | 1 | 1.1 | 0.9
66 | 1 | 0.00080718 | 0.0002023 | 0 | 0 | 1 | 0.9736 | -0.51135 | 0.4 | 1 | 1.1 | 0.9
65 | 1 | 9.1993e-05 | 2.3056e-05 | 0 | 0 | 1 | 0.97324 | -0.51842 | 0.4 | 1 | 1.1 | 0.9
61 | 1 | 0.001952 | 0.00048922 | 0 | 0 | 1 | 0.97134 | -0.55606 | 0.4 | 1 | 1.1 | 0.9
62 | 1 | 0.00030272 | 7.5868e-05 | 0 | 0 | 1 | 0.97153 | -0.55238 | 0.4 | 1 | 1.1 | 0.9
63 | 1 | 0 | 0 | 0 | 0 | 1 | 0.97165 | -0.55003 | 0.4 | 1 | 1.1 | 0.9
64 | 1 | 0.00027182 | 6.8126e-05 | 0 | 0 | 1 | 0.97323 | -0.51863 | 0.4 | 1 | 1.1 | 0.9
103 | 1 | 0.00023251 | 5.8273e-05 | 0 | 0 | 1 | 0.97147 | -0.55359 | 0.4 | 1 | 1.1 | 0.9
104 | 1 | 0.00017951 | 4.4989e-05 | 0 | 0 | 1 | 0.97195 | -0.54399 | 0.4 | 1 | 1.1 | 0.9
137 | 1 | 0.00083635 | 0.00020961 | 0 | 0 | 1 | 0.97204 | -0.54228 | 0.4 | 1 | 1.1 | 0.9
120 | 1 | 0.00041758 | 0.00010466 | 0 | 0 | 1 | 0.97141 | -0.55468 | 0.4 | 1 | 1.1 | 0.9
99 | 1 | 0.00032242 | 8.0807e-05 | 0 | 0 | 1 | 0.97136 | -0.55578 | 0.4 | 1 | 1.1 | 0.9
97 | 1 | 0.00020915 | 5.2419e-05 | 0 | 0 | 1 | 0.97131 | -0.55673 | 0.4 | 1 | 1.1 | 0.9
71 | 1 | 0.0016765 | 0.00042016 | 0 | 0 | 1 | 0.98905 | -0.20942 | 0.4 | 1 | 1.1 | 0.9
72 | 1 | 0.0016766 | 0.0004202 | 0 | 0 | 1 | 0.98893 | -0.21182 | 0.4 | 1 | 1.1 | 0.9
73 | 1 | 0 | 0 | 0 | 0 | 1 | 0.98916 | -0.20725 | 0.4 | 1 | 1.1 | 0.9
74 | 1 | 0.001677 | 0.0004203 | 0 | 0 | 1 | 0.98884 | -0.21351 | 0.4 | 1 | 1.1 | 0.9
76 | 1 | 0.0016765 | 0.00042016 | 0 | 0 | 1 | 0.98966 | -0.19765 | 0.4 | 1 | 1.1 | 0.9
108 | 1 | 0.0016765 | 0.00042016 | 0 | 0 | 1 | 0.98879 | -0.21445 | 0.4 | 1 | 1.1 | 0.9
112 | 1 | 0.0020637 | 0.00051722 | 0 | 0 | 1 | 0.98973 | -0.19632 | 0.4 | 1 | 1.1 | 0.9
111 | 1 | 0.0016765 | 0.00042016 | 0 | 0 | 1 | 0.99084 | -0.17499 | 0.4 | 1 | 1.1 | 0.9
81 | 1 | 0.00080213 | 0.00020103 | 0 | 0 | 1 | 0.98814 | -0.22655 | 0.4 | 1 | 1.1 | 0.9
95 | 1 | 0.00010592 | 2.6545e-05 | 0 | 0 | 1 | 0.97121 | -0.5587 | 0.4 | 1 | 1.1 | 0.9
96 | 1 | 0.00016338 | 4.0948e-05 | 0 | 0 | 1 | 0.97118 | -0.55922 | 0.4 | 1 | 1.1 | 0.9
105 | 1 | 0.001127 | 0.00028245 | 0 | 0 | 1 | 0.99066 | -0.1791 | 0.4 | 1 | 1.1 | 0.9
106 | 1 | 0.00052297 | 0.00013107 | 0 | 0 | 1 | 0.99039 | -0.1844 | 0.4 | 1 | 1.1 | 0.9
89 | 1 | 0.0027316 | 0.00068461 | 0 | 0 | 1 | 0.9782 | -0.41952 | 0.4 | 1 | 1.1 | 0.9
93 | 1 | 0.00055702 | 0.0001396 | 0 | 0 | 1 | 0.9777 | -0.42941 | 0.4 | 1 | 1.1 | 0.9
123 | 1 | 0 | 0 | 0 | 0 | 1 | 0.97487 | -0.48512 | 0.4 | 1 | 1.1 | 0.9
125 | 1 | 0.0022259 | 0.00055787 | 0 | 0 | 1 | 0.97478 | -0.48683 | 0.4 | 1 | 1.1 | 0.9
121 | 1 | 0.0087727 | 0.0021987 | 0 | 0 | 1 | 0.97503 | -0.48183 | 0.4 | 1 | 1.1 | 0.9
124 | 1 | 0 | 0 | 0 | 0 | 1 | 0.97471 | -0.48817 | 0.4 | 1 | 1.1 | 0.9
128 | 1 | 0 | 0 | 0 | 0 | 1 | 0.97409 | -0.50055 | 0.4 | 1 | 1.1 | 0.9
126 | 1 | 0.0036349 | 0.00091099 | 0 | 0 | 1 | 0.97399 | -0.50239 | 0.4 | 1 | 1.1 | 0.9
127 | 1 | 0 | 0 | 0 | 0 | 1 | 0.97389 | -0.50443 | 0.4 | 1 | 1.1 | 0.9
130 | 1 | 0.0014099 | 0.00035334 | 0 | 0 | 1 | 0.97379 | -0.50641 | 0.4 | 1 | 1.1 | 0.9
92 | 1 | 0.00062169 | 0.00015581 | 0 | 0 | 1 | 0.97728 | -0.4376 | 0.4 | 1 | 1.1 | 0.9
122 | 1 | 0 | 0 | 0 | 0 | 1 | 0.9759 | -0.46483 | 0.4 | 1 | 1.1 | 0.9
135 | 1 | 0.0011931 | 0.00029902 | 0 | 0 | 1 | 0.98646 | -0.25948 | 0.4 | 1 | 1.1 | 0.9
116 | 1 | 0.0012234 | 0.00030662 | 0 | 0 | 1 | 0.98975 | -0.19673 | 0.4 | 1 | 1.1 | 0.9
109 | 1 | 0.0015242 | 0.00038201 | 0 | 0 | 1 | 0.99121 | -0.16769 | 0.4 | 1 | 1.1 | 0.9

## generator_data
GEN_BUS | PG | QG | QMAX | QMIN | VG | MBASE | GEN_STATUS | PMAX | PMIN
52 | 0.20297 | 0.051809 | 10 | -10 | 1 | 100 | 1 | 10 | 0

## branch_data
F_BUS | T_BUS | BR_R | BR_X | BR_B | RATE_A | RATE_B | RATE_C | TAP | SHIFT | BR_STATUS | ANGMIN | ANGMAX | P_in | Q_in | P_out | Q_out
1 | 2 | 5.7193 | 3.6604 | 9.6043e-09 | 0 | 0 | 0 | 0 | 0 | 1 | -90 | 90 | 0.0084065 | 0.0021033 | -0.008402 | -0.0021013
1 | 3 | 3.597 | 2.3021 | 6.0403e-09 | 0 | 0 | 0 | 0 | 0 | 1 | -90 | 90 | -0.011444 | -0.0028645 | 0.011449 | 0.0028673
2 | 4 | 1.3815 | 0.88415 | 2.3199e-09 | 0 | 0 | 0 | 0 | 0 | 1 | -90 | 90 | 0.0082107 | 0.0020533 | -0.0082096 | -0.0020529
3 | 41 | 12.6017 | 8.0651 | 2.1162e-08 | 0 | 0 | 0 | 0 | 0 | 1 | -90 | 90 | -0.01218 | -0.0030506 | 0.012201 | 0.0030619
4 | 58 | 3.1857 | 2.0389 | 5.3497e-09 | 0 | 0 | 0 | 0 | 0 | 1 | -90 | 90 | 0.0074839 | 0.001871 | -0.0074819 | -0.0018702
41 | 129 | 8.0224 | 5.1343 | 1.3472e-08 | 0 | 0 | 0 | 0 | 0 | 1 | -90 | 90 | -0.012701 | -0.0031871 | 0.012715 | 0.003195
58 | 59 | 7.8746 | 5.0398 | 1.3224e-08 | 0 | 0 | 0 | 0 | 0 | 1 | -90 | 90 | 0.007186 | 0.0017961 | -0.0071815 | -0.0017944
40 | 129 | 11.9912 | 7.6743 | 2.0136e-08 | 0 | 0 | 0 | 0 | 0 | 1 | -90 | 90 | -0.0016916 | -0.00042397 | 0.001692 | 0.00042228
129 | 13 | 12.4286 | 7.9543 | 2.0871e-08 | 0 | 0 | 0 | 0 | 0 | 1 | -90 | 90 | -0.016222 | -0.0040721 | 0.016258 | 0.0040933
13 | 11 | 3.2134 | 2.0566 | 5.3962e-09 | 0 | 0 | 0 | 0 | 0 | 1 | -90 | 90 | -0.017757 | -0.004469 | 0.017768 | 0.0044756
59 | 66 | 4.9767 | 3.1851 | 8.3573e-09 | 0 | 0 | 0 | 0 | 0 | 1 | -90 | 90 | 0.0071815 | 0.0017944 | -0.0071786 | -0.0017934
5 | 6 | 4.1818 | 2.6764 | 7.0224e-09 | 0 | 0 | 0 | 0 | 0 | 1 | -90 | 90 | -0.0055721 | -0.0013965 | 0.0055735 | 0.0013967
6 | 7 | 2.6976 | 1.7265 | 4.53e-09 | 0 | 0 | 0 | 0 | 0 | 1 | -90 | 90 | 0.0051027 | 0.0012784 | -0.0051019 | -0.0012784
6 | 8 | 0.53783 | 0.34421 | 9.0316e-10 | 0 | 0 | 0 | 0 | 0 | 1 | -90 | 90 | -0.010676 | -0.0026751 | 0.010677 | 0.0026755
7 | 101 | 2.8182 | 1.8037 | 4.7326e-09 | 0 | 0 | 0 | 0 | 0 | 1 | -90 | 90 | 0.0039749 | 0.00099592 | -0.0039744 | -0.00099608
8 | 114 | 0.15135 | 0.096864 | 2.5416e-10 | 0 | 0 | 0 | 0 | 0 | 1 | -90 | 90 | -0.012108 | -0.0030342 | 0.012108 | 0.0030343
114 | 117 | 2.9355 | 1.8787 | 4.9296e-09 | 0 | 0 | 0 | 0 | 0 | 1 | -90 | 90 | 0.0061997 | 0.0015538 | -0.0061985 | -0.0015535
114 | 113 | 1.4958 | 0.9573 | 2.5118e-09 | 0 | 0 | 0 | 0 | 0 | 1 | -90 | 90 | -0.018308 | -0.0045881 | 0.018313 | 0.0045913
113 | 85 | 0.78961 | 0.50535 | 1.326e-09 | 0 | 0 | 0 | 0 | 0 | 1 | -90 | 90 | -0.01994 | -0.004999 | 0.019944 | 0.005001
9 | 10 | 1.0783 | 0.69009 | 1.8107e-09 | 0 | 0 | 0 | 0 | 0 | 1 | -90 | 90 | -0.023968 | -0.0060314 | 0.023975 | 0.0060356
9 | 11 | 1.4674 | 0.93914 | 2.4642e-09 | 0 | 0 | 0 | 0 | 0 | 1 | -90 | 90 | 0.018962 | 0.0047768 | -0.018956 | -0.0047733
10 | 12 | 2.2332 | 1.4292 | 3.7501e-09 | 0 | 0 | 0 | 0 | 0 | 1 | -90 | 90 | -0.027706 | -0.0069707 | 0.027725 | 0.0069824
12 | 25 | 0.90694 | 0.58044 | 1.523e-09 | 0 | 0 | 0 | 0 | 0 | 1 | -90 | 90 | -0.029392 | -0.0074003 | 0.029401 | 0.0074056
94 | 136 | 1.2844 | 0.82199 | 2.1568e-09 | 0 | 0 | 0 | 0 | 0 | 1 | -90 | 90 | 0.0082906 | 0.0020774 | -0.0082897 | -0.002077
94 | 25 | 7.3313 | 4.6921 | 1.2311e-08 | 0 | 0 | 0 | 0 | 0 | 1 | -90 | 90 | 0.030783 | 0.0077803 | -0.030707 | -0.0077329
94 | 75 | 1.5475 | 0.99043 | 2.5987e-09 | 0 | 0 | 0 | 0 | 0 | 1 | -90 | 90 | -0.040338 | -0.010175 | 0.040366 | 0.010192
136 | 135 | 0.29935 | 0.19158 | 5.0268e-10 | 0 | 0 | 0 | 0 | 0 | 1 | -90 | 90 | 0.0070462 | 0.0017654 | -0.0070461 | -0.0017653
75 | 73 | 3.8207 | 2.4453 | 6.416e-09 | 0 | 0 | 0 | 0 | 0 | 1 | -90 | 90 | -0.040366 | -0.010192 | 0.040434 | 0.010235
132 | 134 | 1.6791 | 1.0746 | 2.8197e-09 | 0 | 0 | 0 | 0 | 0 | 1 | -90 | 90 | -0.0044736 | -0.0011208 | 0.004474 | 0.0011207
132 | 131 | 1.6796 | 1.075 | 2.8206e-09 | 0 | 0 | 0 | 0 | 0 | 1 | -90 | 90 | 0.0031064 | 0.0007781 | -0.0031062 | -0.00077827
134 | 135 | 1.7569 | 1.1244 | 2.9504e-09 | 0 | 0 | 0 | 0 | 0 | 1 | -90 | 90 | -0.0058523 | -0.0014662 | 0.005853 | 0.0014663
131 | 133 | 1.6101 | 1.0305 | 2.7038e-09 | 0 | 0 | 0 | 0 | 0 | 1 | -90 | 90 | 0.0017227 | 0.00043152 | -0.0017227 | -0.00043175
14 | 15 | 1.9307 | 1.2357 | 3.2422e-09 | 0 | 0 | 0 | 0 | 0 | 1 | -90 | 90 | 0.03293 | 0.0083341 | -0.032907 | -0.0083198
14 | 16 | 3.6933 | 2.3637 | 6.2021e-09 | 0 | 0 | 0 | 0 | 0 | 1 | -90 | 90 | -0.035704 | -0.0090294 | 0.035756 | 0.0090619
15 | 17 | 1.442 | 0.9229 | 2.4216e-09 | 0 | 0 | 0 | 0 | 0 | 1 | -90 | 90 | 0.030568 | 0.0077337 | -0.030553 | -0.0077245
16 | 18 | 3.3142 | 2.1211 | 5.5655e-09 | 0 | 0 | 0 | 0 | 0 | 1 | -90 | 90 | 0.0011621 | 0.00029017 | -0.001162 | -0.00029068
16 | 19 | 0.60558 | 0.38757 | 1.0169e-09 | 0 | 0 | 0 | 0 | 0 | 1 | -90 | 90 | -0.036918 | -0.009352 | 0.036927 | 0.0093577
17 | 88 | 7.3896 | 4.7293 | 1.2409e-08 | 0 | 0 | 0 | 0 | 0 | 1 | -90 | 90 | 0.030553 | 0.0077245 | -0.030477 | -0.0076772
18 | 138 | 3.5193 | 2.2524 | 5.9099e-09 | 0 | 0 | 0 | 0 | 0 | 1 | -90 | 90 | 0.001162 | 0.00029068 | -0.001162 | -0.00029123
19 | 47 | 2.732 | 1.7485 | 4.5878e-09 | 0 | 0 | 0 | 0 | 0 | 1 | -90 | 90 | -0.037325 | -0.0094574 | 0.037366 | 0.0094836
88 | 86 | 4.3894 | 2.8092 | 7.371e-09 | 0 | 0 | 0 | 0 | 0 | 1 | -90 | 90 | 0.030477 | 0.0076772 | -0.030432 | -0.0076491
47 | 44 | 1.4458 | 0.92534 | 2.428e-09 | 0 | 0 | 0 | 0 | 0 | 1 | -90 | 90 | -0.037858 | -0.0096068 | 0.03788 | 0.009621
86 | 87 | 0.68223 | 0.43663 | 1.1456e-09 | 0 | 0 | 0 | 0 | 0 | 1 | -90 | 90 | 0.027893 | 0.0070127 | -0.027887 | -0.007009
46 | 119 | 5.7517 | 3.6811 | 9.6586e-09 | 0 | 0 | 0 | 0 | 0 | 1 | -90 | 90 | -0.044846 | -0.011409 | 0.044971 | 0.011488
46 | 44 | 5.3062 | 3.396 | 8.9106e-09 | 0 | 0 | 0 | 0 | 0 | 1 | -90 | 90 | 0.044846 | 0.011409 | -0.044731 | -0.011336
119 | 115 | 3.0259 | 1.9366 | 5.0812e-09 | 0 | 0 | 0 | 0 | 0 | 1 | -90 | 90 | -0.049807 | -0.0127 | 0.049888 | 0.012751
44 | 42 | 2.8815 | 1.8442 | 4.8388e-09 | 0 | 0 | 0 | 0 | 0 | 1 | -90 | 90 | 0.0068502 | 0.001715 | -0.0068487 | -0.0017145
20 | 21 | 3.5625 | 2.28 | 5.9824e-09 | 0 | 0 | 0 | 0 | 0 | 1 | -90 | 90 | -0.019254 | -0.0048344 | 0.019268 | 0.0048431
20 | 22 | 3.4764 | 2.2249 | 5.8378e-09 | 0 | 0 | 0 | 0 | 0 | 1 | -90 | 90 | 0.018369 | 0.0046125 | -0.018356 | -0.0046049
21 | 23 | 3.1111 | 1.9911 | 5.2244e-09 | 0 | 0 | 0 | 0 | 0 | 1 | -90 | 90 | -0.01985 | -0.0049889 | 0.019864 | 0.004997
22 | 24 | 4.6317 | 2.9643 | 7.7779e-09 | 0 | 0 | 0 | 0 | 0 | 1 | -90 | 90 | 0.015474 | 0.0038825 | -0.015461 | -0.0038755
23 | 100 | 0.92739 | 0.59353 | 1.5573e-09 | 0 | 0 | 0 | 0 | 0 | 1 | -90 | 90 | -0.036383 | -0.0091397 | 0.036397 | 0.0091481
23 | 82 | 1.8052 | 1.1554 | 3.0315e-09 | 0 | 0 | 0 | 0 | 0 | 1 | -90 | 90 | 0.016519 | 0.0041428 | -0.016514 | -0.0041396
24 | 77 | 2.2225 | 1.4224 | 3.7322e-09 | 0 | 0 | 0 | 0 | 0 | 1 | -90 | 90 | 0.0094993 | 0.0023812 | -0.0094971 | -0.0023802
100 | 118 | 0.5327 | 0.34093 | 8.9454e-10 | 0 | 0 | 0 | 0 | 0 | 1 | -90 | 90 | -0.037448 | -0.0094117 | 0.037456 | 0.0094168
82 | 69 | 1.0731 | 0.68678 | 1.802e-09 | 0 | 0 | 0 | 0 | 0 | 1 | -90 | 90 | 0.014925 | 0.0037415 | -0.014923 | -0.00374
77 | 78 | 2.7059 | 1.7318 | 4.5439e-09 | 0 | 0 | 0 | 0 | 0 | 1 | -90 | 90 | 0.0060395 | 0.0015137 | -0.0060385 | -0.0015134
118 | 116 | 2.0431 | 1.3076 | 3.431e-09 | 0 | 0 | 0 | 0 | 0 | 1 | -90 | 90 | -0.038078 | -0.0095727 | 0.038111 | 0.009593
69 | 68 | 2.0545 | 1.3149 | 3.4501e-09 | 0 | 0 | 0 | 0 | 0 | 1 | -90 | 90 | 0.013586 | 0.0034049 | -0.013582 | -0.0034026
26 | 27 | 2.0762 | 1.3288 | 3.4865e-09 | 0 | 0 | 0 | 0 | 0 | 1 | -90 | 90 | -0.0027162 | -0.00068069 | 0.0027164 | 0.00068046
26 | 28 | 0.49245 | 0.31517 | 8.2695e-10 | 0 | 0 | 0 | 0 | 0 | 1 | -90 | 90 | 0.0020702 | 0.00051878 | -0.0020702 | -0.00051885
27 | 29 | 0.50307 | 0.32197 | 8.4479e-10 | 0 | 0 | 0 | 0 | 0 | 1 | -90 | 90 | -0.003671 | -0.00091971 | 0.0036711 | 0.00091967
29 | 70 | 5.4336 | 3.4775 | 9.1245e-09 | 0 | 0 | 0 | 0 | 0 | 1 | -90 | 90 | 0.00085646 | 0.00021378 | -0.00085642 | -0.00021464
29 | 67 | 0.55937 | 0.358 | 9.3933e-10 | 0 | 0 | 0 | 0 | 0 | 1 | -90 | 90 | -0.0045276 | -0.0011334 | 0.0045277 | 0.0011334
67 | 68 | 0.13871 | 0.088776 | 2.3294e-10 | 0 | 0 | 0 | 0 | 0 | 1 | -90 | 90 | -0.0092243 | -0.0023105 | 0.0092244 | 0.0023106
30 | 31 | 0.43856 | 0.28068 | 7.3647e-10 | 0 | 0 | 0 | 0 | 0 | 1 | -90 | 90 | -0.0060103 | -0.0015059 | 0.0060105 | 0.001506
30 | 32 | 1.964 | 1.257 | 3.2981e-09 | 0 | 0 | 0 | 0 | 0 | 1 | -90 | 90 | 0.0047457 | 0.001189 | -0.0047452 | -0.001189
31 | 33 | 1.4928 | 0.95542 | 2.5069e-09 | 0 | 0 | 0 | 0 | 0 | 1 | -90 | 90 | -0.0086136 | -0.0021584 | 0.0086148 | 0.0021589
32 | 34 | 1.9861 | 1.2711 | 3.3353e-09 | 0 | 0 | 0 | 0 | 0 | 1 | -90 | 90 | 0.0031641 | 0.00079276 | -0.0031639 | -0.00079296
33 | 60 | 0.71908 | 0.46021 | 1.2075e-09 | 0 | 0 | 0 | 0 | 0 | 1 | -90 | 90 | -0.0098797 | -0.0024759 | 0.0098805 | 0.0024763
34 | 91 | 0.012439 | 0.0079607 | 2.0888e-11 | 0 | 0 | 0 | 0 | 0 | 1 | -90 | 90 | 0.0015822 | 0.00039654 | -0.0015822 | -0.00039654
60 | 38 | 0.60194 | 0.38524 | 1.0108e-09 | 0 | 0 | 0 | 0 | 0 | 1 | -90 | 90 | -0.011193 | -0.0028053 | 0.011194 | 0.0028058
38 | 36 | 1.3923 | 0.89108 | 2.3381e-09 | 0 | 0 | 0 | 0 | 0 | 1 | -90 | 90 | -0.012352 | -0.003096 | 0.012355 | 0.0030972
35 | 36 | 0.033541 | 0.021466 | 5.6324e-11 | 0 | 0 | 0 | 0 | 0 | 1 | -90 | 90 | 0.01388 | 0.0034795 | -0.01388 | -0.0034795
35 | 37 | 1.6394 | 1.0492 | 2.753e-09 | 0 | 0 | 0 | 0 | 0 | 1 | -90 | 90 | -0.015403 | -0.0038613 | 0.015407 | 0.0038637
37 | 39 | 0.021529 | 0.013778 | 3.6153e-11 | 0 | 0 | 0 | 0 | 0 | 1 | -90 | 90 | -0.01693 | -0.0042454 | 0.01693 | 0.0042455
39 | 107 | 1.0313 | 0.66 | 1.7318e-09 | 0 | 0 | 0 | 0 | 0 | 1 | -90 | 90 | -0.018455 | -0.0046276 | 0.018459 | 0.0046298
107 | 115 | 3.5112 | 2.2472 | 5.8963e-09 | 0 | 0 | 0 | 0 | 0 | 1 | -90 | 90 | -0.074261 | -0.01879 | 0.074469 | 0.018923
107 | 110 | 2.7492 | 1.7595 | 4.6167e-09 | 0 | 0 | 0 | 0 | 0 | 1 | -90 | 90 | 0.055802 | 0.01416 | -0.055709 | -0.014102
115 | 52 | 2.626 | 1.6806 | 4.4097e-09 | 0 | 0 | 0 | 0 | 0 | 1 | -90 | 90 | -0.12436 | -0.031674 | 0.12479 | 0.031953
110 | 109 | 0.19715 | 0.12618 | 3.3107e-10 | 0 | 0 | 0 | 0 | 0 | 1 | -90 | 90 | 0.054184 | 0.013719 | -0.054178 | -0.013715
42 | 43 | 2.0182 | 1.2917 | 3.3891e-09 | 0 | 0 | 0 | 0 | 0 | 1 | -90 | 90 | 0.0034951 | 0.000874 | -0.0034948 | -0.00087416
43 | 45 | 2.1562 | 1.38 | 3.6209e-09 | 0 | 0 | 0 | 0 | 0 | 1 | -90 | 90 | 0.0022487 | 0.00056185 | -0.0022486 | -0.00056213
45 | 79 | 1.4476 | 0.9265 | 2.431e-09 | 0 | 0 | 0 | 0 | 0 | 1 | -90 | 90 | 0.0017222 | 0.00043019 | -0.0017221 | -0.0004304
79 | 80 | 4.7531 | 3.042 | 7.9817e-09 | 0 | 0 | 0 | 0 | 0 | 1 | -90 | 90 | 0.00080218 | 0.00019984 | -0.00080215 | -0.0002006
80 | 81 | 2.7389 | 1.7529 | 4.5993e-09 | 0 | 0 | 0 | 0 | 0 | 1 | -90 | 90 | 0.00080215 | 0.0002006 | -0.00080213 | -0.00020103
48 | 49 | 1.987 | 1.2717 | 3.3367e-09 | 0 | 0 | 0 | 0 | 0 | 1 | -90 | 90 | 0.067073 | 0.016996 | -0.066977 | -0.016935
48 | 50 | 1.9057 | 1.2197 | 3.2002e-09 | 0 | 0 | 0 | 0 | 0 | 1 | -90 | 90 | -0.069082 | -0.0175 | 0.06918 | 0.017562
49 | 51 | 1.7176 | 1.0992 | 2.8843e-09 | 0 | 0 | 0 | 0 | 0 | 1 | -90 | 90 | 0.06469 | 0.016362 | -0.064612 | -0.016313
50 | 52 | 1.6728 | 1.0706 | 2.8091e-09 | 0 | 0 | 0 | 0 | 0 | 1 | -90 | 90 | -0.074569 | -0.018913 | 0.074669 | 0.018976
51 | 83 | 1.7098 | 1.0943 | 2.8712e-09 | 0 | 0 | 0 | 0 | 0 | 1 | -90 | 90 | 0.063031 | 0.015917 | -0.062958 | -0.01587
83 | 84 | 2.8542 | 1.8267 | 4.793e-09 | 0 | 0 | 0 | 0 | 0 | 1 | -90 | 90 | 0.042057 | 0.010627 | -0.042002 | -0.010593
83 | 85 | 1.0165 | 0.65055 | 1.7069e-09 | 0 | 0 | 0 | 0 | 0 | 1 | -90 | 90 | 0.020901 | 0.0052428 | -0.020896 | -0.0052399
84 | 105 | 1.7462 | 1.1175 | 2.9323e-09 | 0 | 0 | 0 | 0 | 0 | 1 | -90 | 90 | 0.041049 | 0.010354 | -0.041017 | -0.010334
53 | 54 | 1.8194 | 1.1644 | 3.0552e-09 | 0 | 0 | 0 | 0 | 0 | 1 | -90 | 90 | 0.0012749 | 0.00031888 | -0.0012749 | -0.00031915
53 | 55 | 0.8422 | 0.53901 | 1.4143e-09 | 0 | 0 | 0 | 0 | 0 | 1 | -90 | 90 | -0.0018623 | -0.00046611 | 0.0018624 | 0.00046599
54 | 56 | 2.3737 | 1.5192 | 3.986e-09 | 0 | 0 | 0 | 0 | 0 | 1 | -90 | 90 | 0.00084279 | 0.00021086 | -0.00084277 | -0.00021123
55 | 57 | 3.1106 | 1.9908 | 5.2235e-09 | 0 | 0 | 0 | 0 | 0 | 1 | -90 | 90 | -0.0053851 | -0.0013489 | 0.0053861 | 0.001349
57 | 90 | 7.0317 | 4.5003 | 1.1808e-08 | 0 | 0 | 0 | 0 | 0 | 1 | -90 | 90 | -0.0056895 | -0.0014251 | 0.005692 | 0.0014256
90 | 87 | 0.47954 | 0.30691 | 8.0528e-10 | 0 | 0 | 0 | 0 | 0 | 1 | -90 | 90 | -0.0078605 | -0.0019691 | 0.0078609 | 0.0019692
102 | 98 | 3.7727 | 2.4145 | 6.3354e-09 | 0 | 0 | 0 | 0 | 0 | 1 | -90 | 90 | -0.0011219 | -0.00028121 | 0.001122 | 0.00028064
98 | 96 | 1.0005 | 0.64034 | 1.6802e-09 | 0 | 0 | 0 | 0 | 0 | 1 | -90 | 90 | -0.0012739 | -0.0003187 | 0.0012739 | 0.00031856
87 | 89 | 4.1863 | 2.6792 | 7.0299e-09 | 0 | 0 | 0 | 0 | 0 | 1 | -90 | 90 | 0.020026 | 0.0050398 | -0.020008 | -0.0050286
66 | 65 | 4.7076 | 3.0128 | 7.9052e-09 | 0 | 0 | 0 | 0 | 0 | 1 | -90 | 90 | 0.0063715 | 0.0015911 | -0.0063693 | -0.0015905
65 | 137 | 16.8163 | 10.7624 | 2.8239e-08 | 0 | 0 | 0 | 0 | 0 | 1 | -90 | 90 | 0.0060055 | 0.0014998 | -0.0059987 | -0.0014981
65 | 64 | 3.2597 | 2.0862 | 5.4738e-09 | 0 | 0 | 0 | 0 | 0 | 1 | -90 | 90 | 0.00027182 | 6.7611e-05 | -0.00027182 | -6.8128e-05
61 | 62 | 7.9625 | 5.096 | 1.3371e-08 | 0 | 0 | 0 | 0 | 0 | 1 | -90 | 90 | -0.001952 | -0.00048924 | 0.0019523 | 0.0004882
62 | 63 | 4.4017 | 2.8171 | 7.3917e-09 | 0 | 0 | 0 | 0 | 0 | 1 | -90 | 90 | -0.002255 | -0.00056407 | 0.0022553 | 0.00056353
63 | 103 | 5.499 | 3.5193 | 9.2342e-09 | 0 | 0 | 0 | 0 | 0 | 1 | -90 | 90 | 0.0027258 | 0.00067985 | -0.0027253 | -0.00068043
63 | 104 | 5.1197 | 3.2766 | 8.5973e-09 | 0 | 0 | 0 | 0 | 0 | 1 | -90 | 90 | -0.004981 | -0.0012434 | 0.0049824 | 0.0012435
103 | 120 | 1.8432 | 1.1796 | 3.0952e-09 | 0 | 0 | 0 | 0 | 0 | 1 | -90 | 90 | 0.0024928 | 0.00062216 | -0.0024927 | -0.00062237
104 | 137 | 1.4026 | 0.89766 | 2.3553e-09 | 0 | 0 | 0 | 0 | 0 | 1 | -90 | 90 | -0.0051619 | -0.0012885 | 0.0051624 | 0.0012885
120 | 99 | 2.2409 | 1.4342 | 3.7631e-09 | 0 | 0 | 0 | 0 | 0 | 1 | -90 | 90 | 0.0020751 | 0.00051771 | -0.002075 | -0.00051799
99 | 97 | 2.2854 | 1.4627 | 3.8379e-09 | 0 | 0 | 0 | 0 | 0 | 1 | -90 | 90 | 0.0017526 | 0.00043718 | -0.0017525 | -0.00043749
97 | 95 | 5.3923 | 3.4511 | 9.0551e-09 | 0 | 0 | 0 | 0 | 0 | 1 | -90 | 90 | 0.0015433 | 0.00038507 | -0.0015432 | -0.00038583
71 | 72 | 2.0965 | 1.3418 | 3.5206e-09 | 0 | 0 | 0 | 0 | 0 | 1 | -90 | 90 | 0.005031 | 0.0012601 | -0.0050304 | -0.0012601
71 | 73 | 1.4139 | 0.90492 | 2.3744e-09 | 0 | 0 | 0 | 0 | 0 | 1 | -90 | 90 | -0.0067075 | -0.0016803 | 0.0067082 | 0.0016805
72 | 74 | 2.2039 | 1.4105 | 3.701e-09 | 0 | 0 | 0 | 0 | 0 | 1 | -90 | 90 | 0.0033538 | 0.00083993 | -0.0033536 | -0.00084012
73 | 76 | 0.89848 | 0.57503 | 1.5088e-09 | 0 | 0 | 0 | 0 | 0 | 1 | -90 | 90 | -0.047142 | -0.011915 | 0.047164 | 0.011929
74 | 108 | 2.4458 | 1.5653 | 4.1071e-09 | 0 | 0 | 0 | 0 | 0 | 1 | -90 | 90 | 0.0016765 | 0.00041981 | -0.0016765 | -0.00042017
76 | 112 | 0.12078 | 0.077297 | 2.0282e-10 | 0 | 0 | 0 | 0 | 0 | 1 | -90 | 90 | -0.04884 | -0.012349 | 0.048843 | 0.012351
112 | 111 | 1.8515 | 1.1849 | 3.1091e-09 | 0 | 0 | 0 | 0 | 0 | 1 | -90 | 90 | -0.050907 | -0.012868 | 0.050959 | 0.012902
111 | 109 | 0.61442 | 0.39323 | 1.0318e-09 | 0 | 0 | 0 | 0 | 0 | 1 | -90 | 90 | -0.052635 | -0.013322 | 0.052654 | 0.013333
95 | 96 | 1.5247 | 0.97579 | 2.5603e-09 | 0 | 0 | 0 | 0 | 0 | 1 | -90 | 90 | 0.0014373 | 0.00035929 | -0.0014373 | -0.00035951
105 | 106 | 0.5862 | 0.37517 | 9.8439e-10 | 0 | 0 | 0 | 0 | 0 | 1 | -90 | 90 | 0.03989 | 0.010052 | -0.03988 | -0.010045
106 | 116 | 1.3803 | 0.88337 | 2.3178e-09 | 0 | 0 | 0 | 0 | 0 | 1 | -90 | 90 | 0.039357 | 0.0099142 | -0.039334 | -0.0098996
89 | 93 | 2.459 | 1.5738 | 4.1294e-09 | 0 | 0 | 0 | 0 | 0 | 1 | -90 | 90 | 0.017276 | 0.004344 | -0.017268 | -0.0043392
93 | 92 | 2.1017 | 1.3451 | 3.5293e-09 | 0 | 0 | 0 | 0 | 0 | 1 | -90 | 90 | 0.016711 | 0.0041996 | -0.016704 | -0.0041957
123 | 125 | 1.002 | 0.64126 | 1.6826e-09 | 0 | 0 | 0 | 0 | 0 | 1 | -90 | 90 | 0.0072751 | 0.001821 | -0.0072745 | -0.0018208
123 | 121 | 1.924 | 1.2314 | 3.2309e-09 | 0 | 0 | 0 | 0 | 0 | 1 | -90 | 90 | -0.0072751 | -0.001821 | 0.0072762 | 0.0018214
125 | 124 | 1.1302 | 0.7233 | 1.8978e-09 | 0 | 0 | 0 | 0 | 0 | 1 | -90 | 90 | 0.0050486 | 0.0012629 | -0.0050483 | -0.0012629
121 | 122 | 4.5175 | 2.8912 | 7.5861e-09 | 0 | 0 | 0 | 0 | 0 | 1 | -90 | 90 | -0.016049 | -0.0040202 | 0.016062 | 0.0040278
124 | 128 | 10.4264 | 6.6729 | 1.7509e-08 | 0 | 0 | 0 | 0 | 0 | 1 | -90 | 90 | 0.0050483 | 0.0012629 | -0.0050453 | -0.0012627
128 | 126 | 1.5484 | 0.991 | 2.6002e-09 | 0 | 0 | 0 | 0 | 0 | 1 | -90 | 90 | 0.0050453 | 0.0012627 | -0.0050449 | -0.0012626
126 | 127 | 6.1402 | 3.9298 | 1.0311e-08 | 0 | 0 | 0 | 0 | 0 | 1 | -90 | 90 | 0.0014101 | 0.0003516 | -0.00141 | -0.00035249
127 | 130 | 5.9728 | 3.8226 | 1.003e-08 | 0 | 0 | 0 | 0 | 0 | 1 | -90 | 90 | 0.00141 | 0.00035249 | -0.0014098 | -0.00035336
92 | 122 | 7.2501 | 4.6401 | 1.2175e-08 | 0 | 0 | 0 | 0 | 0 | 1 | -90 | 90 | 0.016083 | 0.0040399 | -0.016062 | -0.0040277