## bus_data
BUS_I | BUS_TYPE | Pd | Qd | Gs | Bs | area | Vm | Va | baseKV | zone | Vmax | Vmin
6 | 1 | 0.00098671 | 0.00024729 | 0 | 0 | 1 | 0.98608 | -0.26808 | 0.4 | 1 | 1.1 | 0.9
7 | 1 | 0.00044035 | 0.00011036 | 0 | 0 | 1 | 0.98595 | -0.27063 | 0.4 | 1 | 1.1 | 0.9
8 | 1 | 0 | 0 | 0 | 0 | 1 | 0.98614 | -0.26684 | 0.4 | 1 | 1.1 | 0.9
9 | 1 | 0.00033883 | 8.4918e-05 | 0 | 0 | 1 | 0.98593 | -0.27094 | 0.4 | 1 | 1.1 | 0.9
10 | 1 | 0 | 0 | 0 | 0 | 1 | 0.98608 | -0.26807 | 0.4 | 1 | 1.1 | 0.9
11 | 1 | 0.00015163 | 3.8003e-05 | 0 | 0 | 1 | 0.98778 | -0.23499 | 0.4 | 1 | 1.1 | 0.9
12 | 1 | 0.00048859 | 0.00012245 | 0 | 0 | 1 | 0.98538 | -0.28167 | 0.4 | 1 | 1.1 | 0.9
15 | 1 | 0.00012371 | 3.1004e-05 | 0 | 0 | 1 | 0.98593 | -0.27096 | 0.4 | 1 | 1.1 | 0.9
100 | 1 | 0.00037518 | 9.4028e-05 | 0 | 0 | 1 | 0.98605 | -0.26865 | 0.4 | 1 | 1.1 | 0.9
92 | 1 | 0.00041469 | 0.00010393 | 0 | 0 | 1 | 0.98802 | -0.23019 | 0.4 | 1 | 1.1 | 0.9
97 | 1 | 0.00014484 | 3.6301e-05 | 0 | 0 | 1 | 0.98536 | -0.28215 | 0.4 | 1 | 1.1 | 0.9
13 | 1 | 0.0001124 | 2.817e-05 | 0 | 0 | 1 | 0.98591 | -0.27137 | 0.4 | 1 | 1.1 | 0.9
101 | 1 | 0.00021641 | 5.4239e-05 | 0 | 0 | 1 | 0.98605 | -0.2687 | 0.4 | 1 | 1.1 | 0.9
93 | 1 | 0.00010747 | 2.6934e-05 | 0 | 0 | 1 | 0.9881 | -0.22869 | 0.4 | 1 | 1.1 | 0.9
96 | 1 | 0.00034783 | 8.7174e-05 | 0 | 0 | 1 | 0.98524 | -0.28443 | 0.4 | 1 | 1.1 | 0.9
14 | 1 | 0.0013993 | 0.00035069 | 0 | 0 | 1 | 0.98589 | -0.27177 | 0.4 | 1 | 1.1 | 0.9
17 | 1 | 0.00036619 | 9.1777e-05 | 0 | 0 | 1 | 0.98618 | -0.26617 | 0.4 | 1 | 1.1 | 0.9
18 | 1 | 0.00027594 | 6.9156e-05 | 0 | 0 | 1 | 0.98618 | -0.26602 | 0.4 | 1 | 1.1 | 0.9
19 | 1 | 0 | 0 | 0 | 0 | 1 | 0.9862 | -0.26568 | 0.4 | 1 | 1.1 | 0.9
35 | 1 | 0.00055036 | 0.00013793 | 0 | 0 | 1 | 0.98669 | -0.25614 | 0.4 | 1 | 1.1 | 0.9
33 | 1 | 0.00045915 | 0.00011507 | 0 | 0 | 1 | 0.98609 | -0.26784 | 0.4 | 1 | 1.1 | 0.9
81 | 1 | 0 | 0 | 0 | 0 | 1 | 0.98676 | -0.25471 | 0.4 | 1 | 1.1 | 0.9
34 | 1 | 0.00023404 | 5.8655e-05 | 0 | 0 | 1 | 0.98598 | -0.26992 | 0.4 | 1 | 1.1 | 0.9
20 | 1 | 0.0013273 | 0.00033266 | 0 | 0 | 1 | 0.98564 | -0.27668 | 0.4 | 1 | 1.1 | 0.9
21 | 1 | 0 | 0 | 0 | 0 | 1 | 0.98566 | -0.27626 | 0.4 | 1 | 1.1 | 0.9
22 | 1 | 0 | 0 | 0 | 0 | 1 | 0.98575 | -0.27453 | 0.4 | 1 | 1.1 | 0.9
23 | 1 | 0 | 0 | 0 | 0 | 1 | 0.98564 | -0.27676 | 0.4 | 1 | 1.1 | 0.9
70 | 1 | 0.00020827 | 5.2197e-05 | 0 | 0 | 1 | 0.98572 | -0.27512 | 0.4 | 1 | 1.1 | 0.9
68 | 1 | 0.0012708 | 0.0003185 | 0 | 0 | 1 | 0.98567 | -0.27611 | 0.4 | 1 | 1.1 | 0.9
105 | 1 | 0.00042606 | 0.00010678 | 0 | 0 | 1 | 0.98558 | -0.27787 | 0.4 | 1 | 1.1 | 0.9
78 | 1 | 0.00050443 | 0.00012642 | 0 | 0 | 1 | 0.98569 | -0.27574 | 0.4 | 1 | 1.1 | 0.9
69 | 1 | 0.00056216 | 0.00014089 | 0 | 0 | 1 | 0.98565 | -0.2764 | 0.4 | 1 | 1.1 | 0.9
106 | 1 | 0.00037829 | 9.4809e-05 | 0 | 0 | 1 | 0.98556 | -0.27828 | 0.4 | 1 | 1.1 | 0.9
24 | 1 | 0.002523 | 0.00063231 | 0 | 0 | 1 | 0.98512 | -0.2868 | 0.4 | 1 | 1.1 | 0.9
75 | 1 | 0.0034029 | 0.00085285 | 0 | 0 | 1 | 0.98559 | -0.27767 | 0.4 | 1 | 1.1 | 0.9
73 | 1 | 0.00052357 | 0.00013122 | 0 | 0 | 1 | 0.98563 | -0.27687 | 0.4 | 1 | 1.1 | 0.9
84 | 1 | 0.0010016 | 0.00025102 | 0 | 0 | 1 | 0.99105 | -0.17221 | 0.4 | 1 | 1.1 | 0.9
85 | 1 | 0 | 0 | 0 | 0 | 1 | 0.99106 | -0.17197 | 0.4 | 1 | 1.1 | 0.9
27 | 1 | 0.00095195 | 0.00023858 | 0 | 0 | 1 | 0.98453 | -0.29829 | 0.4 | 1 | 1.1 | 0.9
28 | 1 | 0 | 0 | 0 | 0 | 1 | 0.98465 | -0.29593 | 0.4 | 1 | 1.1 | 0.9
29 | 1 | 0 | 0 | 0 | 0 | 1 | 0.9844 | -0.30076 | 0.4 | 1 | 1.1 | 0.9
30 | 1 | 0.0020193 | 0.00050607 | 0 | 0 | 1 | 0.98504 | -0.28826 | 0.4 | 1 | 1.1 | 0.9
31 | 1 | 0.00055053 | 0.00013797 | 0 | 0 | 1 | 0.98455 | -0.29791 | 0.4 | 1 | 1.1 | 0.9
32 | 1 | 0.0027904 | 0.00069933 | 0 | 0 | 1 | 0.98406 | -0.30757 | 0.4 | 1 | 1.1 | 0.9
95 | 1 | 0.00013042 | 3.2687e-05 | 0 | 0 | 1 | 0.98521 | -0.28509 | 0.4 | 1 | 1.1 | 0.9
98 | 1 | 0.0016778 | 0.0004205 | 0 | 0 | 1 | 0.98447 | -0.29944 | 0.4 | 1 | 1.1 | 0.9
71 | 1 | 0.00028011 | 7.0201e-05 | 0 | 0 | 1 | 0.98404 | -0.30798 | 0.4 | 1 | 1.1 | 0.9
72 | 1 | 0.00033832 | 8.479e-05 | 0 | 0 | 1 | 0.98402 | -0.30822 | 0.4 | 1 | 1.1 | 0.9
82 | 1 | 0.00032191 | 8.0678e-05 | 0 | 0 | 1 | 0.98663 | -0.25724 | 0.4 | 1 | 1.1 | 0.9
83 | 1 | 0 | 0 | 0 | 0 | 1 | 0.98846 | -0.22166 | 0.4 | 1 | 1.1 | 0.9
36 | 3 | 0.0014044 | 0.00035198 | 0 | 0 | 1 | 1 | 0 | 0.4 | 1 | 1.1 | 0.9
37 | 1 | 0.00012392 | 3.1057e-05 | 0 | 0 | 1 | 0.99986 | -0.0027147 | 0.4 | 1 | 1.1 | 0.9
38 | 1 | 0 | 0 | 0 | 0 | 1 | 0.99861 | -0.02648 | 0.4 | 1 | 1.1 | 0.9
39 | 1 | 0.00027079 | 6.7866e-05 | 0 | 0 | 1 | 0.99852 | -0.028262 | 0.4 | 1 | 1.1 | 0.9
40 | 1 | 0 | 0 | 0 | 0 | 1 | 0.99852 | -0.028175 | 0.4 | 1 | 1.1 | 0.9
41 | 1 | 0 | 0 | 0 | 0 | 1 | 0.99537 | -0.088227 | 0.4 | 1 | 1.1 | 0.9
44 | 1 | 0 | 0 | 0 | 0 | 1 | 0.99613 | -0.073949 | 0.4 | 1 | 1.1 | 0.9
57 | 1 | 0.00038734 | 9.7077e-05 | 0 | 0 | 1 | 0.9985 | -0.028501 | 0.4 | 1 | 1.1 | 0.9
116 | 1 | 0.00045267 | 0.00011345 | 0 | 0 | 1 | 0.99265 | -0.1406 | 0.4 | 1 | 1.1 | 0.9
42 | 1 | 0.04983 | 0.012489 | 0 | 0 | 1 | 0.99144 | -0.16449 | 0.4 | 1 | 1.1 | 0.9
55 | 1 | 0.00046198 | 0.00011578 | 0 | 0 | 1 | 0.99848 | -0.028902 | 0.4 | 1 | 1.1 | 0.9
79 | 1 | 0 | 0 | 0 | 0 | 1 | 0.98558 | -0.27778 | 0.4 | 1 | 1.1 | 0.9
80 | 1 | 0.00082234 | 0.0002061 | 0 | 0 | 1 | 0.98556 | -0.27824 | 0.4 | 1 | 1.1 | 0.9
77 | 1 | 0.00040834 | 0.00010234 | 0 | 0 | 1 | 0.98564 | -0.27674 | 0.4 | 1 | 1.1 | 0.9
115 | 1 | 0.00084057 | 0.00021067 | 0 | 0 | 1 | 0.99116 | -0.16932 | 0.4 | 1 | 1.1 | 0.9
43 | 1 | 0.0030109 | 0.00075461 | 0 | 0 | 1 | 0.99135 | -0.16628 | 0.4 | 1 | 1.1 | 0.9
45 | 1 | 0.0030252 | 0.00075819 | 0 | 0 | 1 | 0.99129 | -0.16753 | 0.4 | 1 | 1.1 | 0.9
62 | 1 | 0.0015717 | 0.00039391 | 0 | 0 | 1 | 0.99125 | -0.16825 | 0.4 | 1 | 1.1 | 0.9
53 | 1 | 0.00022965 | 5.7556e-05 | 0 | 0 | 1 | 0.99847 | -0.02914 | 0.4 | 1 | 1.1 | 0.9
54 | 1 | 0.0003256 | 8.1603e-05 | 0 | 0 | 1 | 0.99847 | -0.029229 | 0.4 | 1 | 1.1 | 0.9
56 | 1 | 9.2829e-05 | 2.3265e-05 | 0 | 0 | 1 | 0.99846 | -0.029259 | 0.4 | 1 | 1.1 | 0.9
74 | 1 | 0.00099714 | 0.00024991 | 0 | 0 | 1 | 0.98587 | -0.27205 | 0.4 | 1 | 1.1 | 0.9
76 | 1 | 0.00042715 | 0.00010705 | 0 | 0 | 1 | 0.98619 | -0.26598 | 0.4 | 1 | 1.1 | 0.9
88 | 1 | 0 | 0 | 0 | 0 | 1 | 0.98625 | -0.26466 | 0.4 | 1 | 1.1 | 0.9
90 | 1 | 0.00015327 | 3.8414e-05 | 0 | 0 | 1 | 0.98624 | -0.26483 | 0.4 | 1 | 1.1 | 0.9
87 | 1 | 0.00074114 | 0.00018575 | 0 | 0 | 1 | 0.98651 | -0.25973 | 0.4 | 1 | 1.1 | 0.9
94 | 1 | 0.00035033 | 8.7801e-05 | 0 | 0 | 1 | 0.98555 | -0.27835 | 0.4 | 1 | 1.1 | 0.9
99 | 1 | 0.00010891 | 2.7294e-05 | 0 | 0 | 1 | 0.98815 | -0.22765 | 0.4 | 1 | 1.1 | 0.9
89 | 1 | 0.00046151 | 0.00011567 | 0 | 0 | 1 | 0.98621 | -0.2654 | 0.4 | 1 | 1.1 | 0.9
91 | 1 | 0.0003603 | 9.0301e-05 | 0 | 0 | 1 | 0.98621 | -0.26542 | 0.4 | 1 | 1.1 | 0.9

## generator_data
GEN_BUS | PG | QG | QMAX | QMIN | VG | MBASE | GEN_STATUS | PMAX | PMIN
36 | 0.096496 | 0.0245 | 10 | -10 | 1 | 100 | 1 | 10 | 0

## branch_data
F_BUS | T_BUS | BR_R | BR_X | BR_B | RATE_A | RATE_B | RATE_C | TAP | SHIFT | BR_STATUS | ANGMIN | ANGMAX | P_in | Q_in | P_out | Q_out
6 | 7 | 4.5902 | 2.9377 | 7.7082e-09 | 0 | 0 | 0 | 0 | 0 | 1 | -90 | 90 | 0.0024149 | 0.00060413 | -0.0024146 | -0.00060469
6 | 8 | 1.5864 | 1.0153 | 2.6641e-09 | 0 | 0 | 0 | 0 | 0 | 1 | -90 | 90 | -0.0034016 | -0.00085142 | 0.0034018 | 0.00085129
7 | 9 | 0.68637 | 0.43927 | 1.1526e-09 | 0 | 0 | 0 | 0 | 0 | 1 | -90 | 90 | 0.0019743 | 0.00049433 | -0.0019743 | -0.00049442
8 | 10 | 8.9561 | 5.7319 | 1.504e-08 | 0 | 0 | 0 | 0 | 0 | 1 | -90 | 90 | 0.00059164 | 0.00014596 | -0.0005916 | -0.0001474
8 | 11 | 10.1213 | 6.4776 | 1.6996e-08 | 0 | 0 | 0 | 0 | 0 | 1 | -90 | 90 | -0.013728 | -0.0034356 | 0.013749 | 0.0034472
8 | 12 | 6.6333 | 4.2453 | 1.1139e-08 | 0 | 0 | 0 | 0 | 0 | 1 | -90 | 90 | 0.0097343 | 0.0024383 | -0.0097275 | -0.002435
9 | 15 | 0.044418 | 0.028427 | 7.4589e-11 | 0 | 0 | 0 | 0 | 0 | 1 | -90 | 90 | 0.0016354 | 0.0004095 | -0.0016354 | -0.00040951
10 | 100 | 4.2981 | 2.7508 | 7.2177e-09 | 0 | 0 | 0 | 0 | 0 | 1 | -90 | 90 | 0.0005916 | 0.0001474 | -0.00059159 | -0.00014809
11 | 92 | 1.511 | 0.96704 | 2.5374e-09 | 0 | 0 | 0 | 0 | 0 | 1 | -90 | 90 | -0.0139 | -0.0034852 | 0.013903 | 0.003487
12 | 97 | 0.22372 | 0.14318 | 3.7569e-10 | 0 | 0 | 0 | 0 | 0 | 1 | -90 | 90 | 0.0092389 | 0.0023125 | -0.0092387 | -0.0023124
15 | 13 | 1.1852 | 0.75851 | 1.9902e-09 | 0 | 0 | 0 | 0 | 0 | 1 | -90 | 90 | 0.0015117 | 0.0003785 | -0.0015117 | -0.00037868
100 | 101 | 1.0629 | 0.68028 | 1.785e-09 | 0 | 0 | 0 | 0 | 0 | 1 | -90 | 90 | 0.00021641 | 5.4066e-05 | -0.00021641 | -5.4239e-05
92 | 93 | 0.45685 | 0.29238 | 7.6717e-10 | 0 | 0 | 0 | 0 | 0 | 1 | -90 | 90 | -0.014318 | -0.003591 | 0.014319 | 0.0035915
97 | 96 | 1.0916 | 0.69861 | 1.8331e-09 | 0 | 0 | 0 | 0 | 0 | 1 | -90 | 90 | 0.0090938 | 0.0022761 | -0.0090928 | -0.0022757
13 | 14 | 1.2547 | 0.80301 | 2.107e-09 | 0 | 0 | 0 | 0 | 0 | 1 | -90 | 90 | 0.0013993 | 0.00035051 | -0.0013993 | -0.0003507
93 | 99 | 0.3151 | 0.20166 | 5.2913e-10 | 0 | 0 | 0 | 0 | 0 | 1 | -90 | 90 | -0.014427 | -0.0036185 | 0.014427 | 0.0036189
96 | 95 | 0.32767 | 0.20971 | 5.5024e-10 | 0 | 0 | 0 | 0 | 0 | 1 | -90 | 90 | 0.008745 | 0.0021885 | -0.0087447 | -0.0021884
17 | 18 | 1.7317 | 1.1083 | 2.908e-09 | 0 | 0 | 0 | 0 | 0 | 1 | -90 | 90 | -0.00036619 | -9.1777e-05 | 0.00036619 | 9.1496e-05
18 | 19 | 2.2831 | 1.4612 | 3.834e-09 | 0 | 0 | 0 | 0 | 0 | 1 | -90 | 90 | -0.00064213 | -0.00016065 | 0.00064214 | 0.00016029
19 | 35 | 5.4661 | 3.4983 | 9.1791e-09 | 0 | 0 | 0 | 0 | 0 | 1 | -90 | 90 | -0.0075971 | -0.0018978 | 0.0076005 | 0.0018991
19 | 33 | 1.3471 | 0.86217 | 2.2622e-09 | 0 | 0 | 0 | 0 | 0 | 1 | -90 | 90 | 0.0069549 | 0.0017375 | -0.0069542 | -0.0017373
35 | 81 | 0.76629 | 0.49043 | 1.2868e-09 | 0 | 0 | 0 | 0 | 0 | 1 | -90 | 90 | -0.0081509 | -0.0020371 | 0.0081515 | 0.0020373
33 | 34 | 1.3973 | 0.89425 | 2.3464e-09 | 0 | 0 | 0 | 0 | 0 | 1 | -90 | 90 | 0.0064951 | 0.0016222 | -0.0064944 | -0.001622
81 | 82 | 1.1155 | 0.71395 | 1.8733e-09 | 0 | 0 | 0 | 0 | 0 | 1 | -90 | 90 | 0.0099217 | 0.0024852 | -0.0099205 | -0.0024846
81 | 83 | 7.9859 | 5.1109 | 1.341e-08 | 0 | 0 | 0 | 0 | 0 | 1 | -90 | 90 | -0.018073 | -0.0045225 | 0.018102 | 0.0045394
34 | 22 | 3.1998 | 2.0479 | 5.3733e-09 | 0 | 0 | 0 | 0 | 0 | 1 | -90 | 90 | 0.0062604 | 0.0015634 | -0.006259 | -0.001563
20 | 21 | 1.4042 | 0.89868 | 2.358e-09 | 0 | 0 | 0 | 0 | 0 | 1 | -90 | 90 | -0.0013273 | -0.00033266 | 0.0013273 | 0.00033245
21 | 22 | 3.5115 | 2.2473 | 5.8967e-09 | 0 | 0 | 0 | 0 | 0 | 1 | -90 | 90 | -0.0021318 | -0.0005319 | 0.0021319 | 0.00053144
21 | 23 | 2.7049 | 1.7311 | 4.5423e-09 | 0 | 0 | 0 | 0 | 0 | 1 | -90 | 90 | 0.00080441 | 0.00019945 | -0.00080439 | -0.00019988
22 | 70 | 1.1055 | 0.7075 | 1.8564e-09 | 0 | 0 | 0 | 0 | 0 | 1 | -90 | 90 | 0.002294 | 0.00057308 | -0.0022939 | -0.00057322
22 | 68 | 3.7353 | 2.3906 | 6.2727e-09 | 0 | 0 | 0 | 0 | 0 | 1 | -90 | 90 | 0.0018331 | 0.00045851 | -0.001833 | -0.00045903
23 | 105 | 6.0108 | 3.8469 | 1.0094e-08 | 0 | 0 | 0 | 0 | 0 | 1 | -90 | 90 | 0.00080439 | 0.00019988 | -0.00080435 | -0.00020083
70 | 78 | 1.291 | 0.82627 | 2.168e-09 | 0 | 0 | 0 | 0 | 0 | 1 | -90 | 90 | 0.0020856 | 0.00052102 | -0.0020856 | -0.00052119
68 | 69 | 2.2715 | 1.4538 | 3.8145e-09 | 0 | 0 | 0 | 0 | 0 | 1 | -90 | 90 | 0.00056217 | 0.00014053 | -0.00056216 | -0.00014089
105 | 106 | 4.6775 | 2.9936 | 7.8549e-09 | 0 | 0 | 0 | 0 | 0 | 1 | -90 | 90 | 0.0003783 | 9.4051e-05 | -0.00037829 | -9.4809e-05
78 | 77 | 2.7581 | 1.7652 | 4.6315e-09 | 0 | 0 | 0 | 0 | 0 | 1 | -90 | 90 | 0.0015812 | 0.00039477 | -0.0015811 | -0.00039517
24 | 75 | 15.7364 | 10.0713 | 2.6426e-08 | 0 | 0 | 0 | 0 | 0 | 1 | -90 | 90 | -0.0025229 | -0.00063232 | 0.002524 | 0.00063045
75 | 73 | 0.58786 | 0.37623 | 9.8717e-10 | 0 | 0 | 0 | 0 | 0 | 1 | -90 | 90 | -0.0059269 | -0.0014833 | 0.0059272 | 0.0014834
73 | 74 | 3.2464 | 2.0777 | 5.4516e-09 | 0 | 0 | 0 | 0 | 0 | 1 | -90 | 90 | -0.0064507 | -0.0016146 | 0.0064522 | 0.001615
84 | 85 | 1.0545 | 0.67487 | 1.7708e-09 | 0 | 0 | 0 | 0 | 0 | 1 | -90 | 90 | -0.0010016 | -0.00025102 | 0.0010016 | 0.00025085
85 | 62 | 16.2884 | 10.4246 | 2.7353e-08 | 0 | 0 | 0 | 0 | 0 | 1 | -90 | 90 | -0.0010016 | -0.00025085 | 0.0010018 | 0.00024828
27 | 28 | 2.3403 | 1.4978 | 3.93e-09 | 0 | 0 | 0 | 0 | 0 | 1 | -90 | 90 | -0.0043622 | -0.001091 | 0.0043627 | 0.0010909
27 | 29 | 3.1483 | 2.0149 | 5.2869e-09 | 0 | 0 | 0 | 0 | 0 | 1 | -90 | 90 | 0.0034103 | 0.00085241 | -0.0034099 | -0.00085267
28 | 30 | 5.0548 | 3.235 | 8.4883e-09 | 0 | 0 | 0 | 0 | 0 | 1 | -90 | 90 | -0.0065914 | -0.0016483 | 0.0065938 | 0.0016491
28 | 31 | 3.8554 | 2.4674 | 6.4742e-09 | 0 | 0 | 0 | 0 | 0 | 1 | -90 | 90 | 0.0022286 | 0.00055742 | -0.0022284 | -0.00055791
29 | 32 | 8.6628 | 5.5442 | 1.4547e-08 | 0 | 0 | 0 | 0 | 0 | 1 | -90 | 90 | 0.0034099 | 0.00085267 | -0.0034088 | -0.00085337
30 | 95 | 1.5996 | 1.0237 | 2.6861e-09 | 0 | 0 | 0 | 0 | 0 | 1 | -90 | 90 | -0.008613 | -0.0021551 | 0.0086143 | 0.0021557
31 | 98 | 3.9454 | 2.5251 | 6.6254e-09 | 0 | 0 | 0 | 0 | 0 | 1 | -90 | 90 | 0.0016779 | 0.00041994 | -0.0016778 | -0.0004205
32 | 71 | 2.828 | 1.8099 | 4.749e-09 | 0 | 0 | 0 | 0 | 0 | 1 | -90 | 90 | 0.00061844 | 0.00015403 | -0.00061842 | -0.00015448
71 | 72 | 3.1417 | 2.0107 | 5.2757e-09 | 0 | 0 | 0 | 0 | 0 | 1 | -90 | 90 | 0.00033832 | 8.4283e-05 | -0.00033832 | -8.4791e-05
82 | 87 | 1.1295 | 0.7229 | 1.8968e-09 | 0 | 0 | 0 | 0 | 0 | 1 | -90 | 90 | 0.0095986 | 0.0024039 | -0.0095975 | -0.0024034
83 | 99 | 1.8065 | 1.1562 | 3.0337e-09 | 0 | 0 | 0 | 0 | 0 | 1 | -90 | 90 | 0.01454 | 0.0036485 | -0.014536 | -0.0036462
83 | 115 | 7.0444 | 4.5084 | 1.1829e-08 | 0 | 0 | 0 | 0 | 0 | 1 | -90 | 90 | -0.032642 | -0.0081879 | 0.032724 | 0.008239
36 | 37 | 0.20675 | 0.13232 | 3.4718e-10 | 0 | 0 | 0 | 0 | 0 | 1 | -90 | 90 | 0.059298 | 0.015036 | -0.05929 | -0.015031
36 | 38 | 3.3453 | 2.141 | 5.6177e-09 | 0 | 0 | 0 | 0 | 0 | 1 | -90 | 90 | 0.035794 | 0.0091113 | -0.035748 | -0.0090827
37 | 39 | 1.9469 | 1.246 | 3.2693e-09 | 0 | 0 | 0 | 0 | 0 | 1 | -90 | 90 | 0.059166 | 0.015 | -0.059093 | -0.014954
38 | 40 | 5.0445 | 3.2285 | 8.4711e-09 | 0 | 0 | 0 | 0 | 0 | 1 | -90 | 90 | 0.0014976 | 0.00037345 | -0.0014975 | -0.00037421
38 | 41 | 8.1089 | 5.1897 | 1.3617e-08 | 0 | 0 | 0 | 0 | 0 | 1 | -90 | 90 | 0.03425 | 0.0087093 | -0.034149 | -0.0086456
39 | 44 | 3.4848 | 2.2303 | 5.8519e-09 | 0 | 0 | 0 | 0 | 0 | 1 | -90 | 90 | 0.058823 | 0.014886 | -0.058694 | -0.014805
40 | 57 | 0.97247 | 0.62238 | 1.633e-09 | 0 | 0 | 0 | 0 | 0 | 1 | -90 | 90 | 0.0014975 | 0.00037421 | -0.0014974 | -0.00037436
41 | 116 | 6.8368 | 4.3755 | 1.1481e-08 | 0 | 0 | 0 | 0 | 0 | 1 | -90 | 90 | 0.034149 | 0.0086456 | -0.034063 | -0.008592
44 | 42 | 6.857 | 4.3885 | 1.1515e-08 | 0 | 0 | 0 | 0 | 0 | 1 | -90 | 90 | 0.058694 | 0.014805 | -0.058441 | -0.014644
57 | 55 | 1.6082 | 1.0292 | 2.7005e-09 | 0 | 0 | 0 | 0 | 0 | 1 | -90 | 90 | 0.0011101 | 0.00027729 | -0.0011101 | -0.00027754
116 | 115 | 3.7855 | 2.4227 | 6.3569e-09 | 0 | 0 | 0 | 0 | 0 | 1 | -90 | 90 | 0.03361 | 0.0084785 | -0.033564 | -0.0084496
42 | 43 | 0.91503 | 0.58562 | 1.5366e-09 | 0 | 0 | 0 | 0 | 0 | 1 | -90 | 90 | 0.0086108 | 0.0021552 | -0.00861 | -0.0021549
55 | 53 | 1.6422 | 1.051 | 2.7577e-09 | 0 | 0 | 0 | 0 | 0 | 1 | -90 | 90 | 0.00064809 | 0.00016176 | -0.00064808 | -0.00016203
79 | 80 | 1.7305 | 1.1075 | 2.9059e-09 | 0 | 0 | 0 | 0 | 0 | 1 | -90 | 90 | 0.0011727 | 0.00029342 | -0.0011727 | -0.00029369
79 | 77 | 3.8531 | 2.466 | 6.4704e-09 | 0 | 0 | 0 | 0 | 0 | 1 | -90 | 90 | -0.0011727 | -0.00029342 | 0.0011728 | 0.00029283
80 | 94 | 1.3145 | 0.84126 | 2.2073e-09 | 0 | 0 | 0 | 0 | 0 | 1 | -90 | 90 | 0.00035033 | 8.7588e-05 | -0.00035033 | -8.7802e-05
43 | 45 | 0.9861 | 0.6311 | 1.6559e-09 | 0 | 0 | 0 | 0 | 0 | 1 | -90 | 90 | 0.0055991 | 0.0014003 | -0.0055988 | -0.0014002
45 | 62 | 1.2302 | 0.78733 | 2.0658e-09 | 0 | 0 | 0 | 0 | 0 | 1 | -90 | 90 | 0.0025736 | 0.00064204 | -0.0025735 | -0.00064219
53 | 54 | 0.94761 | 0.60647 | 1.5913e-09 | 0 | 0 | 0 | 0 | 0 | 1 | -90 | 90 | 0.00041843 | 0.00010447 | -0.00041843 | -0.00010463
54 | 56 | 1.4234 | 0.91098 | 2.3903e-09 | 0 | 0 | 0 | 0 | 0 | 1 | -90 | 90 | 9.2829e-05 | 2.3027e-05 | -9.2829e-05 | -2.3265e-05
74 | 76 | 3.552 | 2.2733 | 5.9648e-09 | 0 | 0 | 0 | 0 | 0 | 1 | -90 | 90 | -0.0074493 | -0.0018649 | 0.0074515 | 0.0018657
76 | 88 | 0.72844 | 0.4662 | 1.2232e-09 | 0 | 0 | 0 | 0 | 0 | 1 | -90 | 90 | -0.0078786 | -0.0019728 | 0.0078791 | 0.0019729
88 | 90 | 0.76411 | 0.48903 | 1.2832e-09 | 0 | 0 | 0 | 0 | 0 | 1 | -90 | 90 | 0.00097512 | 0.00024375 | -0.00097511 | -0.00024387
88 | 87 | 2.4262 | 1.5528 | 4.0743e-09 | 0 | 0 | 0 | 0 | 0 | 1 | -90 | 90 | -0.0088542 | -0.0022167 | 0.0088563 | 0.0022176
90 | 89 | 3.0362 | 1.9432 | 5.0987e-09 | 0 | 0 | 0 | 0 | 0 | 1 | -90 | 90 | 0.00082184 | 0.00020545 | -0.00082181 | -0.00020593
89 | 91 | 0.2083 | 0.13331 | 3.4979e-10 | 0 | 0 | 0 | 0 | 0 | 1 | -90 | 90 | 0.0003603 | 9.0268e-05 | -0.0003603 | -9.0302e-05