## bus_data
BUS_I | BUS_TYPE | Pd | Qd | Gs | Bs | area | Vm | Va | baseKV | zone | Vmax | Vmin
1 | 1 | 0.028104 | 0.0070435 | 0 | 0 | 1 | 0.97153 | -0.54901 | 0.4 | 1 | 1.1 | 0.9
2 | 1 | 0.0046197 | 0.0011578 | 0 | 0 | 1 | 0.97221 | -0.53571 | 0.4 | 1 | 1.1 | 0.9
3 | 1 | 0 | 0 | 0 | 0 | 1 | 0.97125 | -0.55458 | 0.4 | 1 | 1.1 | 0.9
4 | 1 | 0.0091462 | 0.0022923 | 0 | 0 | 1 | 0.97272 | -0.52552 | 0.4 | 1 | 1.1 | 0.9
5 | 1 | 0 | 0 | 0 | 0 | 1 | 0.97076 | -0.56439 | 0.4 | 1 | 1.1 | 0.9
30 | 1 | 0.051151 | 0.01282 | 0 | 0 | 1 | 0.9729 | -0.52211 | 0.4 | 1 | 1.1 | 0.9
11 | 1 | 0 | 0 | 0 | 0 | 1 | 0.9705 | -0.56943 | 0.4 | 1 | 1.1 | 0.9
20 | 1 | 0 | 0 | 0 | 0 | 1 | 0.97051 | -0.56919 | 0.4 | 1 | 1.1 | 0.9
29 | 1 | 0.0090824 | 0.0022763 | 0 | 0 | 1 | 0.97051 | -0.56918 | 0.4 | 1 | 1.1 | 0.9
26 | 1 | 0.018655 | 0.0046755 | 0 | 0 | 1 | 0.97486 | -0.4834 | 0.4 | 1 | 1.1 | 0.9
36 | 1 | 0.0060207 | 0.0015089 | 0 | 0 | 1 | 0.97041 | -0.57119 | 0.4 | 1 | 1.1 | 0.9
22 | 1 | 0.0065518 | 0.001642 | 0 | 0 | 1 | 0.97039 | -0.57169 | 0.4 | 1 | 1.1 | 0.9
18 | 1 | 0.011128 | 0.002789 | 0 | 0 | 1 | 0.97048 | -0.56978 | 0.4 | 1 | 1.1 | 0.9
6 | 1 | 0.00094178 | 0.00023603 | 0 | 0 | 1 | 0.9771 | -0.4396 | 0.4 | 1 | 1.1 | 0.9
7 | 1 | 0.0022686 | 0.00056858 | 0 | 0 | 1 | 0.97711 | -0.43936 | 0.4 | 1 | 1.1 | 0.9
16 | 1 | 0.024581 | 0.0061606 | 0 | 0 | 1 | 0.97757 | -0.43022 | 0.4 | 1 | 1.1 | 0.9
14 | 1 | 0.092968 | 0.0233 | 0 | 0 | 1 | 0.97888 | -0.40468 | 0.4 | 1 | 1.1 | 0.9
21 | 3 | 0.0404 | 0.010125 | 0 | 0 | 1 | 1 | 0 | 0.4 | 1 | 1.1 | 0.9
23 | 1 | 0.045186 | 0.011325 | 0 | 0 | 1 | 0.99447 | -0.1044 | 0.4 | 1 | 1.1 | 0.9
8 | 1 | 0.0014606 | 0.00036607 | 0 | 0 | 1 | 0.9822 | -0.3408 | 0.4 | 1 | 1.1 | 0.9
9 | 1 | 0 | 0 | 0 | 0 | 1 | 0.9823 | -0.33889 | 0.4 | 1 | 1.1 | 0.9
12 | 1 | 0 | 0 | 0 | 0 | 1 | 0.98246 | -0.33578 | 0.4 | 1 | 1.1 | 0.9
10 | 1 | 0 | 0 | 0 | 0 | 1 | 0.98193 | -0.34603 | 0.4 | 1 | 1.1 | 0.9
33 | 1 | 0.0077907 | 0.0019525 | 0 | 0 | 1 | 0.9815 | -0.35454 | 0.4 | 1 | 1.1 | 0.9
31 | 1 | 0.001733 | 0.00043434 | 0 | 0 | 1 | 0.98178 | -0.34893 | 0.4 | 1 | 1.1 | 0.9
28 | 1 | 0 | 0 | 0 | 0 | 1 | 0.9832 | -0.32117 | 0.4 | 1 | 1.1 | 0.9
25 | 1 | 0.0037325 | 0.00093544 | 0 | 0 | 1 | 0.98409 | -0.30393 | 0.4 | 1 | 1.1 | 0.9
27 | 1 | 0.096563 | 0.024201 | 0 | 0 | 1 | 0.97839 | -0.41523 | 0.4 | 1 | 1.1 | 0.9
32 | 1 | 0 | 0 | 0 | 0 | 1 | 0.98178 | -0.3491 | 0.4 | 1 | 1.1 | 0.9
35 | 1 | 0.0075949 | 0.0019035 | 0 | 0 | 1 | 0.97034 | -0.57258 | 0.4 | 1 | 1.1 | 0.9
13 | 1 | 0.05738 | 0.014381 | 0 | 0 | 1 | 0.98098 | -0.36365 | 0.4 | 1 | 1.1 | 0.9
15 | 1 | 0 | 0 | 0 | 0 | 1 | 0.98433 | -0.29868 | 0.4 | 1 | 1.1 | 0.9
17 | 1 | 0.0058076 | 0.0014555 | 0 | 0 | 1 | 0.98838 | -0.22063 | 0.4 | 1 | 1.1 | 0.9
24 | 1 | 0.031695 | 0.0079435 | 0 | 0 | 1 | 0.99318 | -0.12895 | 0.4 | 1 | 1.1 | 0.9
19 | 1 | 0.0066866 | 0.0016758 | 0 | 0 | 1 | 0.97033 | -0.57276 | 0.4 | 1 | 1.1 | 0.9
34 | 1 | 0 | 0 | 0 | 0 | 1 | 0.98173 | -0.34999 | 0.4 | 1 | 1.1 | 0.9
38 | 1 | 0.00049031 | 0.00012288 | 0 | 0 | 1 | 0.9817 | -0.35052 | 0.4 | 1 | 1.1 | 0.9

## generator_data
GEN_BUS | PG | QG | QMAX | QMIN | VG | MBASE | GEN_STATUS | PMAX | PMIN
21 | 0.58203 | 0.14986 | 10 | -10 | 1 | 100 | 1 | 10 | 0

## branch_data
F_BUS | T_BUS | BR_R | BR_X | BR_B | RATE_A | RATE_B | RATE_C | TAP | SHIFT | BR_STATUS | ANGMIN | ANGMAX | P_in | Q_in | P_out | Q_out
1 | 2 | 0.74903 | 0.47938 | 6.2891e-09 | 0 | 0 | 0 | 0 | 0 | 1 | -90 | 90 | -0.075218 | -0.018866 | 0.075266 | 0.018896
1 | 3 | 0.50078 | 0.3205 | 4.2047e-09 | 0 | 0 | 0 | 0 | 0 | 1 | -90 | 90 | 0.047114 | 0.011822 | -0.047101 | -0.011815
2 | 4 | 0.54121 | 0.34638 | 4.5442e-09 | 0 | 0 | 0 | 0 | 0 | 1 | -90 | 90 | -0.079885 | -0.020053 | 0.079924 | 0.020078
3 | 5 | 0.88087 | 0.56376 | 7.3961e-09 | 0 | 0 | 0 | 0 | 0 | 1 | -90 | 90 | 0.047101 | 0.011815 | -0.047079 | -0.011801
4 | 30 | 0.16248 | 0.10399 | 1.3642e-09 | 0 | 0 | 0 | 0 | 0 | 1 | -90 | 90 | -0.08907 | -0.02237 | 0.089085 | 0.022379
5 | 11 | 1.5602 | 0.99853 | 1.31e-08 | 0 | 0 | 0 | 0 | 0 | 1 | -90 | 90 | 0.01362 | 0.0034134 | -0.013617 | -0.0034125
5 | 20 | 0.8303 | 0.53139 | 6.9715e-09 | 0 | 0 | 0 | 0 | 0 | 1 | -90 | 90 | 0.024374 | 0.0061105 | -0.024369 | -0.0061076
5 | 29 | 2.2236 | 1.4231 | 3.7339e-09 | 0 | 0 | 0 | 0 | 0 | 1 | -90 | 90 | 0.0090845 | 0.0022772 | -0.0090824 | -0.0022763
30 | 26 | 1.1747 | 0.75183 | 9.8635e-09 | 0 | 0 | 0 | 0 | 0 | 1 | -90 | 90 | -0.14024 | -0.035199 | 0.14049 | 0.035364
11 | 36 | 0.54681 | 0.34996 | 4.5912e-09 | 0 | 0 | 0 | 0 | 0 | 1 | -90 | 90 | 0.013617 | 0.0034125 | -0.013616 | -0.0034122
20 | 22 | 1.6157 | 1.034 | 2.7131e-09 | 0 | 0 | 0 | 0 | 0 | 1 | -90 | 90 | 0.0065526 | 0.0016423 | -0.0065518 | -0.001642
20 | 18 | 0.14131 | 0.090441 | 1.1865e-09 | 0 | 0 | 0 | 0 | 0 | 1 | -90 | 90 | 0.017816 | 0.0044653 | -0.017816 | -0.0044651
26 | 16 | 1.4309 | 0.91576 | 1.2014e-08 | 0 | 0 | 0 | 0 | 0 | 1 | -90 | 90 | -0.15915 | -0.040039 | 0.15956 | 0.040298
36 | 35 | 0.77324 | 0.49488 | 5.1939e-09 | 0 | 0 | 0 | 0 | 0 | 1 | -90 | 90 | 0.0075954 | 0.0019033 | -0.0075949 | -0.0019035
18 | 19 | 1.8793 | 1.2027 | 3.1558e-09 | 0 | 0 | 0 | 0 | 0 | 1 | -90 | 90 | 0.0066876 | 0.0016761 | -0.0066866 | -0.0016758
6 | 7 | 1.0946 | 0.70057 | 1.8382e-09 | 0 | 0 | 0 | 0 | 0 | 1 | -90 | 90 | -0.00094178 | -0.00023603 | 0.00094179 | 0.00023586
7 | 16 | 12.1818 | 7.7964 | 2.0457e-08 | 0 | 0 | 0 | 0 | 0 | 1 | -90 | 90 | -0.0032104 | -0.00080444 | 0.0032118 | 0.00080338
16 | 14 | 0.58719 | 0.3758 | 4.9303e-09 | 0 | 0 | 0 | 0 | 0 | 1 | -90 | 90 | -0.18735 | -0.047262 | 0.18758 | 0.047408
14 | 13 | 0.63177 | 0.40433 | 5.3046e-09 | 0 | 0 | 0 | 0 | 0 | 1 | -90 | 90 | -0.28055 | -0.070708 | 0.2811 | 0.071061
21 | 23 | 0.87579 | 0.5605 | 7.3534e-09 | 0 | 0 | 0 | 0 | 0 | 1 | -90 | 90 | 0.54163 | 0.13973 | -0.53889 | -0.13798
23 | 24 | 0.22354 | 0.14307 | 1.8769e-09 | 0 | 0 | 0 | 0 | 0 | 1 | -90 | 90 | 0.49371 | 0.12665 | -0.49312 | -0.12628
8 | 9 | 5.656 | 3.6198 | 9.4979e-09 | 0 | 0 | 0 | 0 | 0 | 1 | -90 | 90 | -0.0014606 | -0.00036607 | 0.0014608 | 0.00036524
9 | 12 | 9.1795 | 5.8749 | 1.5415e-08 | 0 | 0 | 0 | 0 | 0 | 1 | -90 | 90 | -0.0014608 | -0.00036524 | 0.001461 | 0.00036389
12 | 28 | 5.5041 | 3.5227 | 9.2429e-09 | 0 | 0 | 0 | 0 | 0 | 1 | -90 | 90 | -0.011483 | -0.0028744 | 0.011491 | 0.0028786
12 | 10 | 4.4189 | 2.8281 | 7.4206e-09 | 0 | 0 | 0 | 0 | 0 | 1 | -90 | 90 | 0.010022 | 0.0025105 | -0.010018 | -0.0025081
10 | 33 | 4.7177 | 3.0194 | 7.9223e-09 | 0 | 0 | 0 | 0 | 0 | 1 | -90 | 90 | 0.0077939 | 0.0019538 | -0.0077907 | -0.0019525
10 | 31 | 5.6148 | 3.5935 | 9.4287e-09 | 0 | 0 | 0 | 0 | 0 | 1 | -90 | 90 | 0.0022237 | 0.00055427 | -0.0022234 | -0.00055498
31 | 32 | 1.4938 | 0.95604 | 2.5085e-09 | 0 | 0 | 0 | 0 | 0 | 1 | -90 | 90 | 0.00049034 | 0.00012064 | -0.00049034 | -0.00012088
28 | 25 | 0.69211 | 0.44295 | 1.1622e-09 | 0 | 0 | 0 | 0 | 0 | 1 | -90 | 90 | -0.10849 | -0.027357 | 0.10858 | 0.027414
28 | 27 | 4.1998 | 2.6879 | 7.0527e-09 | 0 | 0 | 0 | 0 | 0 | 1 | -90 | 90 | 0.096998 | 0.024479 | -0.096563 | -0.024201
25 | 24 | 6.8568 | 4.3884 | 1.1514e-08 | 0 | 0 | 0 | 0 | 0 | 1 | -90 | 90 | -0.11231 | -0.02835 | 0.11326 | 0.028957
32 | 34 | 7.8231 | 5.0068 | 1.3137e-08 | 0 | 0 | 0 | 0 | 0 | 1 | -90 | 90 | 0.00049034 | 0.00012088 | -0.00049032 | -0.00012214
13 | 15 | 0.83465 | 0.53418 | 7.008e-09 | 0 | 0 | 0 | 0 | 0 | 1 | -90 | 90 | -0.33848 | -0.085441 | 0.33953 | 0.086117
15 | 17 | 1.0102 | 0.64655 | 8.4823e-09 | 0 | 0 | 0 | 0 | 0 | 1 | -90 | 90 | -0.33953 | -0.086117 | 0.34081 | 0.086935
17 | 24 | 1.177 | 0.75328 | 9.8825e-09 | 0 | 0 | 0 | 0 | 0 | 1 | -90 | 90 | -0.34662 | -0.088391 | 0.34816 | 0.089376
34 | 38 | 4.6574 | 2.9808 | 7.8211e-09 | 0 | 0 | 0 | 0 | 0 | 1 | -90 | 90 | 0.00049032 | 0.00012214 | -0.00049031 | -0.00012288