## bus_data
BUS_I | BUS_TYPE | Pd | Qd | Gs | Bs | area | Vm | Va | baseKV | zone | Vmax | Vmin
1 | 1 | 0.023037 | 0.0057736 | 0 | 0 | 1 | 0.98884 | -0.21425 | 0.4 | 1 | 1.1 | 0.9
2 | 1 | 0.0033147 | 0.00083075 | 0 | 0 | 1 | 0.98883 | -0.21452 | 0.4 | 1 | 1.1 | 0.9
3 | 1 | 0 | 0 | 0 | 0 | 1 | 0.9891 | -0.20925 | 0.4 | 1 | 1.1 | 0.9
4 | 1 | 0.0032121 | 0.00080504 | 0 | 0 | 1 | 0.98877 | -0.21556 | 0.4 | 1 | 1.1 | 0.9
5 | 1 | 0 | 0 | 0 | 0 | 1 | 0.9884 | -0.22283 | 0.4 | 1 | 1.1 | 0.9
6 | 1 | 0 | 0 | 0 | 0 | 1 | 0.99045 | -0.183 | 0.4 | 1 | 1.1 | 0.9
29 | 1 | 0.015929 | 0.0039922 | 0 | 0 | 1 | 0.98774 | -0.23563 | 0.4 | 1 | 1.1 | 0.9
14 | 1 | 0.014906 | 0.0037359 | 0 | 0 | 1 | 0.99175 | -0.15789 | 0.4 | 1 | 1.1 | 0.9
30 | 1 | 0 | 0 | 0 | 0 | 1 | 0.98728 | -0.24461 | 0.4 | 1 | 1.1 | 0.9
13 | 1 | 0.014659 | 0.0036739 | 0 | 0 | 1 | 0.99229 | -0.14745 | 0.4 | 1 | 1.1 | 0.9
7 | 1 | 0.018404 | 0.0046125 | 0 | 0 | 1 | 0.99344 | -0.12515 | 0.4 | 1 | 1.1 | 0.9
9 | 1 | 0 | 0 | 0 | 0 | 1 | 0.99359 | -0.12239 | 0.4 | 1 | 1.1 | 0.9
8 | 1 | 0 | 0 | 0 | 0 | 1 | 0.98696 | -0.2509 | 0.4 | 1 | 1.1 | 0.9
10 | 1 | 0 | 0 | 0 | 0 | 1 | 0.9871 | -0.24812 | 0.4 | 1 | 1.1 | 0.9
11 | 1 | 0 | 0 | 0 | 0 | 1 | 0.98682 | -0.25352 | 0.4 | 1 | 1.1 | 0.9
12 | 1 | 0.012652 | 0.003171 | 0 | 0 | 1 | 0.99421 | -0.11033 | 0.4 | 1 | 1.1 | 0.9
33 | 1 | 0.017534 | 0.0043944 | 0 | 0 | 1 | 0.98666 | -0.25662 | 0.4 | 1 | 1.1 | 0.9
19 | 1 | 0.0012377 | 0.0003102 | 0 | 0 | 1 | 0.98671 | -0.25565 | 0.4 | 1 | 1.1 | 0.9
31 | 1 | 0 | 0 | 0 | 0 | 1 | 0.99492 | -0.096568 | 0.4 | 1 | 1.1 | 0.9
20 | 1 | 0 | 0 | 0 | 0 | 1 | 0.98665 | -0.25692 | 0.4 | 1 | 1.1 | 0.9
32 | 1 | 0 | 0 | 0 | 0 | 1 | 0.99579 | -0.079873 | 0.4 | 1 | 1.1 | 0.9
15 | 1 | 0 | 0 | 0 | 0 | 1 | 0.9952 | -0.091487 | 0.4 | 1 | 1.1 | 0.9
16 | 1 | 0.0043776 | 0.0010971 | 0 | 0 | 1 | 0.99494 | -0.096575 | 0.4 | 1 | 1.1 | 0.9
17 | 1 | 0.0069019 | 0.0017298 | 0 | 0 | 1 | 0.99348 | -0.12458 | 0.4 | 1 | 1.1 | 0.9
18 | 1 | 0 | 0 | 0 | 0 | 1 | 0.99765 | -0.044563 | 0.4 | 1 | 1.1 | 0.9
22 | 1 | 0.0027576 | 0.00069113 | 0 | 0 | 1 | 0.99456 | -0.10381 | 0.4 | 1 | 1.1 | 0.9
66 | 1 | 0 | 0 | 0 | 0 | 1 | 0.99154 | -0.16202 | 0.4 | 1 | 1.1 | 0.9
63 | 3 | 0.016078 | 0.0040296 | 0 | 0 | 1 | 1 | 0 | 0.4 | 1 | 1.1 | 0.9
23 | 1 | 0.011657 | 0.0029214 | 0 | 0 | 1 | 0.9945 | -0.10506 | 0.4 | 1 | 1.1 | 0.9
67 | 1 | 0.0049751 | 0.0012469 | 0 | 0 | 1 | 0.99147 | -0.16323 | 0.4 | 1 | 1.1 | 0.9
41 | 1 | 0.017658 | 0.0044254 | 0 | 0 | 1 | 0.9891 | -0.20923 | 0.4 | 1 | 1.1 | 0.9
64 | 1 | 0.0024095 | 0.00060388 | 0 | 0 | 1 | 0.99447 | -0.10484 | 0.4 | 1 | 1.1 | 0.9
62 | 1 | 0.0081039 | 0.002031 | 0 | 0 | 1 | 0.99976 | -0.0046245 | 0.4 | 1 | 1.1 | 0.9
21 | 1 | 0.002985 | 0.00074812 | 0 | 0 | 1 | 0.98659 | -0.25795 | 0.4 | 1 | 1.1 | 0.9
25 | 1 | 0.0053504 | 0.0013409 | 0 | 0 | 1 | 0.98429 | -0.29981 | 0.4 | 1 | 1.1 | 0.9
26 | 1 | 0 | 0 | 0 | 0 | 1 | 0.9844 | -0.29761 | 0.4 | 1 | 1.1 | 0.9
27 | 1 | 0 | 0 | 0 | 0 | 1 | 0.98443 | -0.2969 | 0.4 | 1 | 1.1 | 0.9
37 | 1 | 0.0055536 | 0.0013919 | 0 | 0 | 1 | 0.98094 | -0.36467 | 0.4 | 1 | 1.1 | 0.9
34 | 1 | 0.0086606 | 0.0021706 | 0 | 0 | 1 | 0.9881 | -0.22635 | 0.4 | 1 | 1.1 | 0.9
54 | 1 | 0 | 0 | 0 | 0 | 1 | 0.97842 | -0.41378 | 0.4 | 1 | 1.1 | 0.9
35 | 1 | 0.0068263 | 0.0017108 | 0 | 0 | 1 | 0.98835 | -0.22157 | 0.4 | 1 | 1.1 | 0.9
36 | 1 | 0.011942 | 0.002993 | 0 | 0 | 1 | 0.99152 | -0.16095 | 0.4 | 1 | 1.1 | 0.9
55 | 1 | 0 | 0 | 0 | 0 | 1 | 0.97819 | -0.41822 | 0.4 | 1 | 1.1 | 0.9
56 | 1 | 0.0059285 | 0.0014858 | 0 | 0 | 1 | 0.97825 | -0.41712 | 0.4 | 1 | 1.1 | 0.9
38 | 1 | 0.012268 | 0.0030746 | 0 | 0 | 1 | 0.98797 | -0.23111 | 0.4 | 1 | 1.1 | 0.9
39 | 1 | 0 | 0 | 0 | 0 | 1 | 0.98838 | -0.22314 | 0.4 | 1 | 1.1 | 0.9
42 | 1 | 0.017652 | 0.0044239 | 0 | 0 | 1 | 0.98746 | -0.24106 | 0.4 | 1 | 1.1 | 0.9
43 | 1 | 0.01227 | 0.0030752 | 0 | 0 | 1 | 0.98785 | -0.23354 | 0.4 | 1 | 1.1 | 0.9
68 | 1 | 0.012456 | 0.0031218 | 0 | 0 | 1 | 0.98704 | -0.24932 | 0.4 | 1 | 1.1 | 0.9
44 | 1 | 0.0082283 | 0.0020622 | 0 | 0 | 1 | 0.97427 | -0.49504 | 0.4 | 1 | 1.1 | 0.9
45 | 1 | 0 | 0 | 0 | 0 | 1 | 0.97561 | -0.46862 | 0.4 | 1 | 1.1 | 0.9
46 | 1 | 0 | 0 | 0 | 0 | 1 | 0.97338 | -0.51248 | 0.4 | 1 | 1.1 | 0.9
47 | 1 | 0.001681 | 0.00042131 | 0 | 0 | 1 | 0.9756 | -0.46886 | 0.4 | 1 | 1.1 | 0.9
48 | 1 | 0.0015793 | 0.0003958 | 0 | 0 | 1 | 0.97625 | -0.45613 | 0.4 | 1 | 1.1 | 0.9
49 | 1 | 0 | 0 | 0 | 0 | 1 | 0.97308 | -0.51855 | 0.4 | 1 | 1.1 | 0.9
52 | 1 | 0 | 0 | 0 | 0 | 1 | 0.97172 | -0.54536 | 0.4 | 1 | 1.1 | 0.9
50 | 1 | 0.0082321 | 0.0020632 | 0 | 0 | 1 | 0.97299 | -0.52026 | 0.4 | 1 | 1.1 | 0.9
65 | 1 | 0.014316 | 0.003588 | 0 | 0 | 1 | 0.97152 | -0.5492 | 0.4 | 1 | 1.1 | 0.9
61 | 1 | 0.0052287 | 0.0013104 | 0 | 0 | 1 | 0.97121 | -0.55544 | 0.4 | 1 | 1.1 | 0.9
51 | 1 | 0 | 0 | 0 | 0 | 1 | 0.97145 | -0.5507 | 0.4 | 1 | 1.1 | 0.9
53 | 1 | 0.015363 | 0.0038505 | 0 | 0 | 1 | 0.97111 | -0.55736 | 0.4 | 1 | 1.1 | 0.9
60 | 1 | 0.0073197 | 0.0018345 | 0 | 0 | 1 | 0.97103 | -0.5589 | 0.4 | 1 | 1.1 | 0.9
57 | 1 | 0.005247 | 0.001315 | 0 | 0 | 1 | 0.97761 | -0.42959 | 0.4 | 1 | 1.1 | 0.9
58 | 1 | 0.013289 | 0.0033306 | 0 | 0 | 1 | 0.97726 | -0.43647 | 0.4 | 1 | 1.1 | 0.9
59 | 1 | 0.0066808 | 0.0016744 | 0 | 0 | 1 | 0.97102 | -0.55911 | 0.4 | 1 | 1.1 | 0.9

## generator_data
GEN_BUS | PG | QG | QMAX | QMIN | VG | MBASE | GEN_STATUS | PMAX | PMIN
63 | 0.39377 | 0.10058 | 10 | -10 | 1 | 100 | 1 | 10 | 0

## branch_data
F_BUS | T_BUS | BR_R | BR_X | BR_B | RATE_A | RATE_B | RATE_C | TAP | SHIFT | BR_STATUS | ANGMIN | ANGMAX | P_in | Q_in | P_out | Q_out
1 | 2 | 0.18186 | 0.11639 | 3.0539e-10 | 0 | 0 | 0 | 0 | 0 | 1 | -90 | 90 | 0.0065271 | 0.0016357 | -0.006527 | -0.0016357
1 | 3 | 0.74184 | 0.47478 | 1.2457e-09 | 0 | 0 | 0 | 0 | 0 | 1 | -90 | 90 | -0.029564 | -0.0074093 | 0.029571 | 0.0074137
2 | 4 | 1.4218 | 0.90993 | 2.3875e-09 | 0 | 0 | 0 | 0 | 0 | 1 | -90 | 90 | 0.0032123 | 0.00080491 | -0.0032121 | -0.00080504
3 | 5 | 1.5788 | 1.0104 | 2.6511e-09 | 0 | 0 | 0 | 0 | 0 | 1 | -90 | 90 | 0.037755 | 0.0094863 | -0.037731 | -0.0094709
3 | 6 | 1.7134 | 1.0966 | 2.8773e-09 | 0 | 0 | 0 | 0 | 0 | 1 | -90 | 90 | -0.067326 | -0.0169 | 0.06741 | 0.016954
5 | 29 | 1.4862 | 0.95119 | 2.4958e-09 | 0 | 0 | 0 | 0 | 0 | 1 | -90 | 90 | 0.037731 | 0.0094709 | -0.037708 | -0.0094564
6 | 14 | 1.6437 | 1.052 | 2.7602e-09 | 0 | 0 | 0 | 0 | 0 | 1 | -90 | 90 | -0.06741 | -0.016954 | 0.067491 | 0.017005
29 | 30 | 1.8047 | 1.155 | 3.0306e-09 | 0 | 0 | 0 | 0 | 0 | 1 | -90 | 90 | 0.021778 | 0.0054642 | -0.021769 | -0.0054585
14 | 13 | 0.56056 | 0.35876 | 9.4134e-10 | 0 | 0 | 0 | 0 | 0 | 1 | -90 | 90 | -0.082398 | -0.020741 | 0.082439 | 0.020767
30 | 10 | 0.70383 | 0.45045 | 1.1819e-09 | 0 | 0 | 0 | 0 | 0 | 1 | -90 | 90 | 0.021769 | 0.0054585 | -0.021766 | -0.0054563
13 | 15 | 2.5585 | 1.6374 | 4.2963e-09 | 0 | 0 | 0 | 0 | 0 | 1 | -90 | 90 | -0.097098 | -0.024441 | 0.097358 | 0.024607
7 | 9 | 0.66297 | 0.4243 | 1.1133e-09 | 0 | 0 | 0 | 0 | 0 | 1 | -90 | 90 | -0.018404 | -0.0046125 | 0.018406 | 0.0046139
9 | 12 | 2.9003 | 1.8562 | 4.8703e-09 | 0 | 0 | 0 | 0 | 0 | 1 | -90 | 90 | -0.018406 | -0.0046139 | 0.018417 | 0.0046202
8 | 10 | 2.8754 | 1.8402 | 4.8286e-09 | 0 | 0 | 0 | 0 | 0 | 1 | -90 | 90 | -0.004224 | -0.0010578 | 0.0042246 | 0.0010577
8 | 11 | 2.7021 | 1.7293 | 4.5376e-09 | 0 | 0 | 0 | 0 | 0 | 1 | -90 | 90 | 0.004224 | 0.0010578 | -0.0042235 | -0.0010579
10 | 33 | 2.1158 | 1.3541 | 3.5531e-09 | 0 | 0 | 0 | 0 | 0 | 1 | -90 | 90 | 0.017541 | 0.0043986 | -0.017534 | -0.0043944
11 | 19 | 2.207 | 1.4125 | 3.7061e-09 | 0 | 0 | 0 | 0 | 0 | 1 | -90 | 90 | 0.0042235 | 0.0010579 | -0.004223 | -0.001058
12 | 31 | 1.9651 | 1.2577 | 3.3e-09 | 0 | 0 | 0 | 0 | 0 | 1 | -90 | 90 | -0.031069 | -0.0077912 | 0.03109 | 0.0078039
19 | 20 | 1.8507 | 1.1844 | 3.1078e-09 | 0 | 0 | 0 | 0 | 0 | 1 | -90 | 90 | 0.0029853 | 0.00074778 | -0.0029852 | -0.00074797
31 | 32 | 2.387 | 1.5277 | 4.0085e-09 | 0 | 0 | 0 | 0 | 0 | 1 | -90 | 90 | -0.03109 | -0.0078039 | 0.031115 | 0.0078194
20 | 21 | 1.4981 | 0.95879 | 2.5157e-09 | 0 | 0 | 0 | 0 | 0 | 1 | -90 | 90 | 0.0029852 | 0.00074797 | -0.002985 | -0.00074812
32 | 64 | 0.82786 | 0.52983 | 2.7804e-09 | 0 | 0 | 0 | 0 | 0 | 1 | -90 | 90 | 0.13608 | 0.034972 | -0.13592 | -0.034867
32 | 18 | 0.95344 | 0.6102 | 3.2022e-09 | 0 | 0 | 0 | 0 | 0 | 1 | -90 | 90 | -0.16719 | -0.042791 | 0.16748 | 0.042974
15 | 16 | 1.2015 | 0.76898 | 2.0177e-09 | 0 | 0 | 0 | 0 | 0 | 1 | -90 | 90 | 0.018802 | 0.0047156 | -0.018797 | -0.0047128
15 | 17 | 1.7421 | 1.1149 | 2.9255e-09 | 0 | 0 | 0 | 0 | 0 | 1 | -90 | 90 | 0.084695 | 0.021423 | -0.08456 | -0.021338
15 | 18 | 1.0452 | 0.6689 | 3.5102e-09 | 0 | 0 | 0 | 0 | 0 | 1 | -90 | 90 | -0.20086 | -0.050746 | 0.20131 | 0.051036
16 | 22 | 2.227 | 1.4253 | 3.7397e-09 | 0 | 0 | 0 | 0 | 0 | 1 | -90 | 90 | 0.01442 | 0.0036157 | -0.014415 | -0.0036129
17 | 66 | 2.1387 | 1.3688 | 3.5915e-09 | 0 | 0 | 0 | 0 | 0 | 1 | -90 | 90 | 0.077658 | 0.019608 | -0.077519 | -0.019519
18 | 63 | 0.54637 | 0.34968 | 2.7525e-09 | 0 | 0 | 0 | 0 | 0 | 1 | -90 | 90 | -0.36879 | -0.09401 | 0.36958 | 0.094518
22 | 23 | 0.47259 | 0.30246 | 7.936e-10 | 0 | 0 | 0 | 0 | 0 | 1 | -90 | 90 | 0.011657 | 0.0029218 | -0.011657 | -0.0029214
66 | 67 | 1.0775 | 0.68959 | 1.8094e-09 | 0 | 0 | 0 | 0 | 0 | 1 | -90 | 90 | 0.0049754 | 0.0012469 | -0.0049751 | -0.0012469
66 | 41 | 2.8704 | 1.8371 | 4.8202e-09 | 0 | 0 | 0 | 0 | 0 | 1 | -90 | 90 | 0.072544 | 0.018273 | -0.072381 | -0.018168
63 | 62 | 2.5571 | 1.6365 | 4.2941e-09 | 0 | 0 | 0 | 0 | 0 | 1 | -90 | 90 | 0.0081056 | 0.0020317 | -0.0081039 | -0.002031
41 | 39 | 1.1152 | 0.71376 | 1.8728e-09 | 0 | 0 | 0 | 0 | 0 | 1 | -90 | 90 | 0.054723 | 0.013743 | -0.054687 | -0.01372
64 | 36 | 1.8867 | 1.2075 | 3.1683e-09 | 0 | 0 | 0 | 0 | 0 | 1 | -90 | 90 | 0.13351 | 0.034263 | -0.13314 | -0.034031
25 | 26 | 1.7857 | 1.1429 | 2.9987e-09 | 0 | 0 | 0 | 0 | 0 | 1 | -90 | 90 | -0.0053504 | -0.001341 | 0.0053509 | 0.001341
26 | 27 | 0.5743 | 0.36755 | 9.644e-10 | 0 | 0 | 0 | 0 | 0 | 1 | -90 | 90 | -0.0053509 | -0.001341 | 0.0053511 | 0.001341
27 | 37 | 2.9733 | 1.9029 | 4.993e-09 | 0 | 0 | 0 | 0 | 0 | 1 | -90 | 90 | 0.099624 | 0.025344 | -0.099299 | -0.025137
27 | 34 | 2.9575 | 1.8928 | 4.9664e-09 | 0 | 0 | 0 | 0 | 0 | 1 | -90 | 90 | -0.10497 | -0.026685 | 0.10533 | 0.026914
37 | 54 | 2.2692 | 1.4523 | 3.8106e-09 | 0 | 0 | 0 | 0 | 0 | 1 | -90 | 90 | 0.093746 | 0.023746 | -0.093525 | -0.023605
34 | 35 | 0.18578 | 0.1189 | 3.1197e-10 | 0 | 0 | 0 | 0 | 0 | 1 | -90 | 90 | -0.11399 | -0.029084 | 0.11402 | 0.029101
54 | 55 | 1.0272 | 0.6574 | 1.7249e-09 | 0 | 0 | 0 | 0 | 0 | 1 | -90 | 90 | 0.018554 | 0.0046565 | -0.01855 | -0.0046541
54 | 56 | 0.19189 | 0.12281 | 3.2224e-10 | 0 | 0 | 0 | 0 | 0 | 1 | -90 | 90 | 0.074971 | 0.018949 | -0.074959 | -0.018941
35 | 36 | 2.2285 | 1.4262 | 3.7423e-09 | 0 | 0 | 0 | 0 | 0 | 1 | -90 | 90 | -0.12085 | -0.030812 | 0.1212 | 0.031038
55 | 57 | 2.6287 | 1.6824 | 4.4143e-09 | 0 | 0 | 0 | 0 | 0 | 1 | -90 | 90 | 0.01855 | 0.0046542 | -0.01854 | -0.0046481
56 | 48 | 2.4333 | 1.5573 | 4.0862e-09 | 0 | 0 | 0 | 0 | 0 | 1 | -90 | 90 | 0.069031 | 0.017455 | -0.068902 | -0.017373
38 | 39 | 2.8439 | 1.8201 | 4.7758e-09 | 0 | 0 | 0 | 0 | 0 | 1 | -90 | 90 | -0.012268 | -0.0030746 | 0.012272 | 0.0030771
39 | 42 | 2.6043 | 1.6668 | 4.3733e-09 | 0 | 0 | 0 | 0 | 0 | 1 | -90 | 90 | 0.030138 | 0.0075644 | -0.030113 | -0.0075484
39 | 43 | 3.709 | 2.3737 | 6.2284e-09 | 0 | 0 | 0 | 0 | 0 | 1 | -90 | 90 | 0.012276 | 0.0030785 | -0.01227 | -0.0030752
42 | 68 | 2.8953 | 1.853 | 4.862e-09 | 0 | 0 | 0 | 0 | 0 | 1 | -90 | 90 | 0.012461 | 0.0031245 | -0.012456 | -0.0031218
44 | 45 | 1.7219 | 1.102 | 2.8916e-09 | 0 | 0 | 0 | 0 | 0 | 1 | -90 | 90 | -0.065518 | -0.016478 | 0.065601 | 0.016531
44 | 46 | 1.2973 | 0.83026 | 2.1785e-09 | 0 | 0 | 0 | 0 | 0 | 1 | -90 | 90 | 0.05729 | 0.014416 | -0.057242 | -0.014385
45 | 47 | 0.6001 | 0.38407 | 1.0077e-09 | 0 | 0 | 0 | 0 | 0 | 1 | -90 | 90 | 0.001681 | 0.00042124 | -0.001681 | -0.00042132
45 | 48 | 0.79518 | 0.50892 | 1.3353e-09 | 0 | 0 | 0 | 0 | 0 | 1 | -90 | 90 | -0.067282 | -0.016952 | 0.067322 | 0.016977
46 | 49 | 0.4507 | 0.28845 | 7.5685e-10 | 0 | 0 | 0 | 0 | 0 | 1 | -90 | 90 | 0.057242 | 0.014385 | -0.057226 | -0.014375
49 | 52 | 2.3234 | 1.487 | 3.9017e-09 | 0 | 0 | 0 | 0 | 0 | 1 | -90 | 90 | 0.048993 | 0.012311 | -0.048931 | -0.012272
49 | 50 | 0.88261 | 0.56487 | 1.4821e-09 | 0 | 0 | 0 | 0 | 0 | 1 | -90 | 90 | 0.0082326 | 0.0020635 | -0.0082319 | -0.0020633
52 | 65 | 1.1357 | 0.72682 | 1.9071e-09 | 0 | 0 | 0 | 0 | 0 | 1 | -90 | 90 | 0.014319 | 0.0035897 | -0.014316 | -0.0035882
52 | 61 | 2.2183 | 1.4197 | 3.7251e-09 | 0 | 0 | 0 | 0 | 0 | 1 | -90 | 90 | 0.01924 | 0.0048264 | -0.019231 | -0.0048208
52 | 51 | 1.4715 | 0.94175 | 2.471e-09 | 0 | 0 | 0 | 0 | 0 | 1 | -90 | 90 | 0.015372 | 0.0038557 | -0.015368 | -0.0038535
61 | 60 | 1.046 | 0.66944 | 1.7565e-09 | 0 | 0 | 0 | 0 | 0 | 1 | -90 | 90 | 0.014002 | 0.0035104 | -0.014 | -0.003509
51 | 53 | 1.8323 | 1.1727 | 3.0769e-09 | 0 | 0 | 0 | 0 | 0 | 1 | -90 | 90 | 0.015368 | 0.0038535 | -0.015363 | -0.0038506
60 | 59 | 0.12849 | 0.082235 | 2.1577e-10 | 0 | 0 | 0 | 0 | 0 | 1 | -90 | 90 | 0.0066806 | 0.0016745 | -0.0066806 | -0.0016744
57 | 58 | 2.2176 | 1.4193 | 3.724e-09 | 0 | 0 | 0 | 0 | 0 | 1 | -90 | 90 | 0.013293 | 0.0033331 | -0.013289 | -0.0033307