## bus_data
BUS_I | BUS_TYPE | Pd | Qd | Gs | Bs | area | Vm | Va | baseKV | zone | Vmax | Vmin
1 | 1 | 0.0014983 | 0.00037551 | 0 | 0 | 1 | 0.97092 | -0.56138 | 0.4 | 1 | 1.1 | 0.9
2 | 1 | 0.0019587 | 0.0004909 | 0 | 0 | 1 | 0.97091 | -0.56151 | 0.4 | 1 | 1.1 | 0.9
3 | 1 | 0 | 0 | 0 | 0 | 1 | 0.97097 | -0.56046 | 0.4 | 1 | 1.1 | 0.9
4 | 1 | 0 | 0 | 0 | 0 | 1 | 0.97118 | -0.55626 | 0.4 | 1 | 1.1 | 0.9
5 | 1 | 0 | 0 | 0 | 0 | 1 | 0.97094 | -0.56106 | 0.4 | 1 | 1.1 | 0.9
19 | 1 | 0.002787 | 0.00069848 | 0 | 0 | 1 | 0.9753 | -0.47505 | 0.4 | 1 | 1.1 | 0.9
30 | 1 | 0.003191 | 0.00079974 | 0 | 0 | 1 | 0.97588 | -0.46359 | 0.4 | 1 | 1.1 | 0.9
18 | 1 | 0.0026647 | 0.00066784 | 0 | 0 | 1 | 0.97472 | -0.4865 | 0.4 | 1 | 1.1 | 0.9
33 | 1 | 0 | 0 | 0 | 0 | 1 | 0.97246 | -0.53099 | 0.4 | 1 | 1.1 | 0.9
45 | 1 | 0.0032008 | 0.0008022 | 0 | 0 | 1 | 0.97095 | -0.56079 | 0.4 | 1 | 1.1 | 0.9
6 | 1 | 0.0013322 | 0.00033388 | 0 | 0 | 1 | 0.97086 | -0.56263 | 0.4 | 1 | 1.1 | 0.9
35 | 1 | 0 | 0 | 0 | 0 | 1 | 0.97334 | -0.51354 | 0.4 | 1 | 1.1 | 0.9
31 | 1 | 0.0027309 | 0.00068444 | 0 | 0 | 1 | 0.97229 | -0.53427 | 0.4 | 1 | 1.1 | 0.9
44 | 1 | 0.002796 | 0.00070074 | 0 | 0 | 1 | 0.97088 | -0.56208 | 0.4 | 1 | 1.1 | 0.9
7 | 1 | 0.0015783 | 0.00039556 | 0 | 0 | 1 | 0.97084 | -0.56295 | 0.4 | 1 | 1.1 | 0.9
8 | 1 | 0.00257 | 0.00064411 | 0 | 0 | 1 | 0.9803 | -0.37712 | 0.4 | 1 | 1.1 | 0.9
9 | 1 | 0.0026162 | 0.00065567 | 0 | 0 | 1 | 0.97812 | -0.41973 | 0.4 | 1 | 1.1 | 0.9
10 | 1 | 0 | 0 | 0 | 0 | 1 | 0.98313 | -0.32226 | 0.4 | 1 | 1.1 | 0.9
11 | 1 | 0 | 0 | 0 | 0 | 1 | 0.97651 | -0.45129 | 0.4 | 1 | 1.1 | 0.9
12 | 1 | 0.0020892 | 0.00052361 | 0 | 0 | 1 | 0.98474 | -0.29118 | 0.4 | 1 | 1.1 | 0.9
27 | 1 | 0.0024616 | 0.00061693 | 0 | 0 | 1 | 0.97621 | -0.45712 | 0.4 | 1 | 1.1 | 0.9
54 | 1 | 0.0015332 | 0.00038424 | 0 | 0 | 1 | 0.97393 | -0.50198 | 0.4 | 1 | 1.1 | 0.9
127 | 1 | 0 | 0 | 0 | 0 | 1 | 0.98607 | -0.26551 | 0.4 | 1 | 1.1 | 0.9
56 | 1 | 0.0030009 | 0.0007521 | 0 | 0 | 1 | 0.97437 | -0.49322 | 0.4 | 1 | 1.1 | 0.9
28 | 1 | 0.0022745 | 0.00057004 | 0 | 0 | 1 | 0.97604 | -0.46061 | 0.4 | 1 | 1.1 | 0.9
55 | 1 | 0.00076781 | 0.00019243 | 0 | 0 | 1 | 0.97425 | -0.49571 | 0.4 | 1 | 1.1 | 0.9
128 | 1 | 0 | 0 | 0 | 0 | 1 | 0.98925 | -0.20458 | 0.4 | 1 | 1.1 | 0.9
129 | 1 | 0.0029056 | 0.0007282 | 0 | 0 | 1 | 0.98591 | -0.26861 | 0.4 | 1 | 1.1 | 0.9
13 | 1 | 0.0055206 | 0.0013836 | 0 | 0 | 1 | 0.97373 | -0.50596 | 0.4 | 1 | 1.1 | 0.9
14 | 1 | 0.00282 | 0.00070675 | 0 | 0 | 1 | 0.97381 | -0.50439 | 0.4 | 1 | 1.1 | 0.9
15 | 1 | 0.0040403 | 0.0010126 | 0 | 0 | 1 | 0.97368 | -0.50707 | 0.4 | 1 | 1.1 | 0.9
16 | 1 | 0.0034058 | 0.00085359 | 0 | 0 | 1 | 0.97405 | -0.49971 | 0.4 | 1 | 1.1 | 0.9
17 | 1 | 0.0042066 | 0.0010543 | 0 | 0 | 1 | 0.97418 | -0.49702 | 0.4 | 1 | 1.1 | 0.9
156 | 1 | 0.0035748 | 0.00089592 | 0 | 0 | 1 | 0.97049 | -0.57076 | 0.4 | 1 | 1.1 | 0.9
157 | 1 | 0.001025 | 0.00025688 | 0 | 0 | 1 | 0.97063 | -0.56788 | 0.4 | 1 | 1.1 | 0.9
158 | 1 | 0.00504 | 0.0012631 | 0 | 0 | 1 | 0.9707 | -0.56648 | 0.4 | 1 | 1.1 | 0.9
160 | 1 | 0.0030362 | 0.00076093 | 0 | 0 | 1 | 0.9709 | -0.56267 | 0.4 | 1 | 1.1 | 0.9
34 | 1 | 0.0024876 | 0.00062346 | 0 | 0 | 1 | 0.97214 | -0.53733 | 0.4 | 1 | 1.1 | 0.9
161 | 1 | 0.0015015 | 0.00037632 | 0 | 0 | 1 | 0.97214 | -0.53734 | 0.4 | 1 | 1.1 | 0.9
32 | 1 | 0.0039399 | 0.00098744 | 0 | 0 | 1 | 0.97228 | -0.53457 | 0.4 | 1 | 1.1 | 0.9
46 | 1 | 0.0069002 | 0.0017294 | 0 | 0 | 1 | 0.97076 | -0.56457 | 0.4 | 1 | 1.1 | 0.9
47 | 1 | 0.0031463 | 0.00078854 | 0 | 0 | 1 | 0.97071 | -0.5655 | 0.4 | 1 | 1.1 | 0.9
20 | 1 | 0.0022207 | 0.00055656 | 0 | 0 | 1 | 0.99529 | -0.08924 | 0.4 | 1 | 1.1 | 0.9
21 | 1 | 0 | 0 | 0 | 0 | 1 | 0.99608 | -0.074216 | 0.4 | 1 | 1.1 | 0.9
22 | 1 | 0 | 0 | 0 | 0 | 1 | 0.99521 | -0.090872 | 0.4 | 1 | 1.1 | 0.9
23 | 1 | 0.011583 | 0.0029029 | 0 | 0 | 1 | 0.997 | -0.056832 | 0.4 | 1 | 1.1 | 0.9
24 | 1 | 0.0033086 | 0.00082922 | 0 | 0 | 1 | 0.99602 | -0.075458 | 0.4 | 1 | 1.1 | 0.9
25 | 1 | 0.0023899 | 0.00059896 | 0 | 0 | 1 | 0.99431 | -0.10793 | 0.4 | 1 | 1.1 | 0.9
26 | 1 | 0.0033112 | 0.00082986 | 0 | 0 | 1 | 0.99515 | -0.091923 | 0.4 | 1 | 1.1 | 0.9
57 | 1 | 0.0048582 | 0.0012176 | 0 | 0 | 1 | 0.99751 | -0.047078 | 0.4 | 1 | 1.1 | 0.9
42 | 1 | 0 | 0 | 0 | 0 | 1 | 0.99421 | -0.10977 | 0.4 | 1 | 1.1 | 0.9
51 | 1 | 0 | 0 | 0 | 0 | 1 | 0.99828 | -0.032618 | 0.4 | 1 | 1.1 | 0.9
43 | 1 | 0.0030249 | 0.00075811 | 0 | 0 | 1 | 0.99369 | -0.11974 | 0.4 | 1 | 1.1 | 0.9
40 | 1 | 0.0028704 | 0.0007194 | 0 | 0 | 1 | 0.99399 | -0.11416 | 0.4 | 1 | 1.1 | 0.9
29 | 1 | 0.0027472 | 0.00068852 | 0 | 0 | 1 | 0.97595 | -0.46234 | 0.4 | 1 | 1.1 | 0.9
36 | 1 | 0.0026036 | 0.00065253 | 0 | 0 | 1 | 0.97589 | -0.46344 | 0.4 | 1 | 1.1 | 0.9
53 | 1 | 0.0027863 | 0.00069832 | 0 | 0 | 1 | 0.97582 | -0.46483 | 0.4 | 1 | 1.1 | 0.9
37 | 1 | 0.0025002 | 0.00062661 | 0 | 0 | 1 | 0.99362 | -0.12124 | 0.4 | 1 | 1.1 | 0.9
38 | 1 | 0.0028689 | 0.00071901 | 0 | 0 | 1 | 0.99371 | -0.11957 | 0.4 | 1 | 1.1 | 0.9
39 | 1 | 0.0016774 | 0.00042039 | 0 | 0 | 1 | 0.99354 | -0.12281 | 0.4 | 1 | 1.1 | 0.9
41 | 1 | 0.0011426 | 0.00028637 | 0 | 0 | 1 | 0.99354 | -0.12284 | 0.4 | 1 | 1.1 | 0.9
147 | 1 | 0.0028522 | 0.00071483 | 0 | 0 | 1 | 0.99352 | -0.12321 | 0.4 | 1 | 1.1 | 0.9
84 | 1 | 0.0023899 | 0.00059896 | 0 | 0 | 1 | 0.99346 | -0.12399 | 0.4 | 1 | 1.1 | 0.9
85 | 1 | 0.003022 | 0.00075739 | 0 | 0 | 1 | 0.99289 | -0.13491 | 0.4 | 1 | 1.1 | 0.9
48 | 3 | 0.0032611 | 0.00081731 | 0 | 0 | 1 | 1 | 0 | 0.4 | 1 | 1.1 | 0.9
49 | 1 | 0.0028606 | 0.00071695 | 0 | 0 | 1 | 0.99936 | -0.012014 | 0.4 | 1 | 1.1 | 0.9
50 | 1 | 0.0032636 | 0.00081792 | 0 | 0 | 1 | 0.99943 | -0.010819 | 0.4 | 1 | 1.1 | 0.9
52 | 1 | 0.0023893 | 0.00059882 | 0 | 0 | 1 | 0.99828 | -0.032542 | 0.4 | 1 | 1.1 | 0.9
58 | 1 | 0.0030591 | 0.00076669 | 0 | 0 | 1 | 0.99819 | -0.034326 | 0.4 | 1 | 1.1 | 0.9
78 | 1 | 0.0023638 | 0.00059242 | 0 | 0 | 1 | 0.99783 | -0.041011 | 0.4 | 1 | 1.1 | 0.9
59 | 1 | 0.0026074 | 0.00065348 | 0 | 0 | 1 | 0.99817 | -0.034708 | 0.4 | 1 | 1.1 | 0.9
79 | 1 | 0.0013997 | 0.00035079 | 0 | 0 | 1 | 0.99647 | -0.066785 | 0.4 | 1 | 1.1 | 0.9
105 | 1 | 0.0093381 | 0.0023404 | 0 | 0 | 1 | 0.97216 | -0.53757 | 0.4 | 1 | 1.1 | 0.9
106 | 1 | 0.0074069 | 0.0018563 | 0 | 0 | 1 | 0.97185 | -0.54375 | 0.4 | 1 | 1.1 | 0.9
119 | 1 | 0.011228 | 0.002814 | 0 | 0 | 1 | 0.97455 | -0.49045 | 0.4 | 1 | 1.1 | 0.9
107 | 1 | 0 | 0 | 0 | 0 | 1 | 0.97143 | -0.55205 | 0.4 | 1 | 1.1 | 0.9
131 | 1 | 0.0073664 | 0.0018462 | 0 | 0 | 1 | 0.97119 | -0.55693 | 0.4 | 1 | 1.1 | 0.9
141 | 1 | 0.020134 | 0.0050462 | 0 | 0 | 1 | 0.97664 | -0.44958 | 0.4 | 1 | 1.1 | 0.9
159 | 1 | 0.0025476 | 0.0006385 | 0 | 0 | 1 | 0.97091 | -0.5623 | 0.4 | 1 | 1.1 | 0.9
139 | 1 | 0.01163 | 0.0029147 | 0 | 0 | 1 | 0.97808 | -0.42133 | 0.4 | 1 | 1.1 | 0.9
140 | 1 | 0.0067423 | 0.0016898 | 0 | 0 | 1 | 0.97808 | -0.42123 | 0.4 | 1 | 1.1 | 0.9
142 | 1 | 0 | 0 | 0 | 0 | 1 | 0.97848 | -0.41342 | 0.4 | 1 | 1.1 | 0.9
123 | 1 | 0 | 0 | 0 | 0 | 1 | 0.97904 | -0.4025 | 0.4 | 1 | 1.1 | 0.9
143 | 1 | 0.0032639 | 0.000818 | 0 | 0 | 1 | 0.97899 | -0.40347 | 0.4 | 1 | 1.1 | 0.9
60 | 1 | 0.0068937 | 0.0017277 | 0 | 0 | 1 | 0.9849 | -0.28877 | 0.4 | 1 | 1.1 | 0.9
61 | 1 | 0 | 0 | 0 | 0 | 1 | 0.98501 | -0.28646 | 0.4 | 1 | 1.1 | 0.9
62 | 1 | 0 | 0 | 0 | 0 | 1 | 0.98459 | -0.29472 | 0.4 | 1 | 1.1 | 0.9
63 | 1 | 0 | 0 | 0 | 0 | 1 | 0.98562 | -0.27471 | 0.4 | 1 | 1.1 | 0.9
64 | 1 | 0.0043357 | 0.0010866 | 0 | 0 | 1 | 0.9845 | -0.29651 | 0.4 | 1 | 1.1 | 0.9
65 | 1 | 0.0039721 | 0.00099549 | 0 | 0 | 1 | 0.98445 | -0.29756 | 0.4 | 1 | 1.1 | 0.9
66 | 1 | 0.0044514 | 0.0011156 | 0 | 0 | 1 | 0.98458 | -0.29499 | 0.4 | 1 | 1.1 | 0.9
77 | 1 | 0 | 0 | 0 | 0 | 1 | 0.98418 | -0.30251 | 0.4 | 1 | 1.1 | 0.9
108 | 1 | 0.005172 | 0.0012962 | 0 | 0 | 1 | 0.98586 | -0.27009 | 0.4 | 1 | 1.1 | 0.9
86 | 1 | 0.0043191 | 0.0010825 | 0 | 0 | 1 | 0.98403 | -0.30557 | 0.4 | 1 | 1.1 | 0.9
71 | 1 | 0.0018157 | 0.00045506 | 0 | 0 | 1 | 0.98413 | -0.30355 | 0.4 | 1 | 1.1 | 0.9
76 | 1 | 0.0057587 | 0.0014433 | 0 | 0 | 1 | 0.98326 | -0.3204 | 0.4 | 1 | 1.1 | 0.9
101 | 1 | 0.0021181 | 0.00053085 | 0 | 0 | 1 | 0.98664 | -0.25501 | 0.4 | 1 | 1.1 | 0.9
87 | 1 | 0.0029562 | 0.0007409 | 0 | 0 | 1 | 0.98367 | -0.31264 | 0.4 | 1 | 1.1 | 0.9
67 | 1 | 0.0063514 | 0.0015918 | 0 | 0 | 1 | 0.98175 | -0.34974 | 0.4 | 1 | 1.1 | 0.9
68 | 1 | 0 | 0 | 0 | 0 | 1 | 0.98199 | -0.34501 | 0.4 | 1 | 1.1 | 0.9
124 | 1 | 0 | 0 | 0 | 0 | 1 | 0.98029 | -0.37811 | 0.4 | 1 | 1.1 | 0.9
70 | 1 | 0 | 0 | 0 | 0 | 1 | 0.98259 | -0.33334 | 0.4 | 1 | 1.1 | 0.9
69 | 1 | 0 | 0 | 0 | 0 | 1 | 0.98388 | -0.30836 | 0.4 | 1 | 1.1 | 0.9
72 | 1 | 0.0021162 | 0.00053036 | 0 | 0 | 1 | 0.98373 | -0.31124 | 0.4 | 1 | 1.1 | 0.9
120 | 1 | 0.016327 | 0.004092 | 0 | 0 | 1 | 0.97914 | -0.40072 | 0.4 | 1 | 1.1 | 0.9
122 | 1 | 0 | 0 | 0 | 0 | 1 | 0.97951 | -0.39339 | 0.4 | 1 | 1.1 | 0.9
144 | 1 | 0.003048 | 0.00076389 | 0 | 0 | 1 | 0.98024 | -0.37904 | 0.4 | 1 | 1.1 | 0.9
73 | 1 | 0.0070253 | 0.0017607 | 0 | 0 | 1 | 0.98226 | -0.33992 | 0.4 | 1 | 1.1 | 0.9
92 | 1 | 0.0012416 | 0.00031116 | 0 | 0 | 1 | 0.98351 | -0.31562 | 0.4 | 1 | 1.1 | 0.9
74 | 1 | 0.00812 | 0.0020351 | 0 | 0 | 1 | 0.98209 | -0.34322 | 0.4 | 1 | 1.1 | 0.9
90 | 1 | 0.0021165 | 0.00053045 | 0 | 0 | 1 | 0.98343 | -0.31716 | 0.4 | 1 | 1.1 | 0.9
80 | 1 | 0.0020832 | 0.00052209 | 0 | 0 | 1 | 0.99623 | -0.071179 | 0.4 | 1 | 1.1 | 0.9
81 | 1 | 0.0011078 | 0.00027763 | 0 | 0 | 1 | 0.995 | -0.094701 | 0.4 | 1 | 1.1 | 0.9
82 | 1 | 0.0015998 | 0.00040094 | 0 | 0 | 1 | 0.99488 | -0.096968 | 0.4 | 1 | 1.1 | 0.9
102 | 1 | 0 | 0 | 0 | 0 | 1 | 0.99381 | -0.1172 | 0.4 | 1 | 1.1 | 0.9
104 | 1 | 0.0022428 | 0.00056211 | 0 | 0 | 1 | 0.99291 | -0.13442 | 0.4 | 1 | 1.1 | 0.9
125 | 1 | 0.0023899 | 0.00059896 | 0 | 0 | 1 | 0.99262 | -0.14008 | 0.4 | 1 | 1.1 | 0.9
130 | 1 | 0.0043182 | 0.0010823 | 0 | 0 | 1 | 0.99172 | -0.15723 | 0.4 | 1 | 1.1 | 0.9
146 | 1 | 0.0039689 | 0.0009947 | 0 | 0 | 1 | 0.98354 | -0.31516 | 0.4 | 1 | 1.1 | 0.9
145 | 1 | 0.0023879 | 0.00059848 | 0 | 0 | 1 | 0.98297 | -0.32646 | 0.4 | 1 | 1.1 | 0.9
88 | 1 | 0.0012529 | 0.00031402 | 0 | 0 | 1 | 0.98332 | -0.31927 | 0.4 | 1 | 1.1 | 0.9
89 | 1 | 0.0020039 | 0.00050224 | 0 | 0 | 1 | 0.98326 | -0.32058 | 0.4 | 1 | 1.1 | 0.9
91 | 1 | 0.0046281 | 0.0011599 | 0 | 0 | 1 | 0.98319 | -0.3218 | 0.4 | 1 | 1.1 | 0.9
93 | 1 | 0.0015105 | 0.00037857 | 0 | 0 | 1 | 0.98918 | -0.20591 | 0.4 | 1 | 1.1 | 0.9
94 | 1 | 0 | 0 | 0 | 0 | 1 | 0.98887 | -0.21187 | 0.4 | 1 | 1.1 | 0.9
95 | 1 | 0 | 0 | 0 | 0 | 1 | 0.9905 | -0.18054 | 0.4 | 1 | 1.1 | 0.9
96 | 1 | 0.0023903 | 0.00059907 | 0 | 0 | 1 | 0.98802 | -0.22834 | 0.4 | 1 | 1.1 | 0.9
97 | 1 | 0.002136 | 0.00053533 | 0 | 0 | 1 | 0.98839 | -0.22128 | 0.4 | 1 | 1.1 | 0.9
99 | 1 | 0.0022447 | 0.00056256 | 0 | 0 | 1 | 0.99134 | -0.16449 | 0.4 | 1 | 1.1 | 0.9
100 | 1 | 0.0019967 | 0.00050041 | 0 | 0 | 1 | 0.98759 | -0.23665 | 0.4 | 1 | 1.1 | 0.9
133 | 1 | 0.0027805 | 0.00069686 | 0 | 0 | 1 | 0.98811 | -0.22671 | 0.4 | 1 | 1.1 | 0.9
98 | 1 | 0.0026244 | 0.00065773 | 0 | 0 | 1 | 0.99174 | -0.15688 | 0.4 | 1 | 1.1 | 0.9
126 | 1 | 0 | 0 | 0 | 0 | 1 | 0.99178 | -0.15601 | 0.4 | 1 | 1.1 | 0.9
117 | 1 | 0.00092652 | 0.00023221 | 0 | 0 | 1 | 0.98809 | -0.22711 | 0.4 | 1 | 1.1 | 0.9
103 | 1 | 0 | 0 | 0 | 0 | 1 | 0.98871 | -0.215 | 0.4 | 1 | 1.1 | 0.9
132 | 1 | 0.0033837 | 0.00084804 | 0 | 0 | 1 | 0.9889 | -0.21122 | 0.4 | 1 | 1.1 | 0.9
110 | 1 | 0.0017348 | 0.00043477 | 0 | 0 | 1 | 0.98852 | -0.21868 | 0.4 | 1 | 1.1 | 0.9
109 | 1 | 0.0020559 | 0.00051527 | 0 | 0 | 1 | 0.98831 | -0.22272 | 0.4 | 1 | 1.1 | 0.9
111 | 1 | 0.0014794 | 0.00037077 | 0 | 0 | 1 | 0.98817 | -0.22544 | 0.4 | 1 | 1.1 | 0.9
112 | 1 | 0.012153 | 0.0030458 | 0 | 0 | 1 | 0.98786 | -0.23149 | 0.4 | 1 | 1.1 | 0.9
113 | 1 | 0.0033098 | 0.00082951 | 0 | 0 | 1 | 0.98277 | -0.33024 | 0.4 | 1 | 1.1 | 0.9
114 | 1 | 0.0035869 | 0.00089897 | 0 | 0 | 1 | 0.98277 | -0.33019 | 0.4 | 1 | 1.1 | 0.9
116 | 1 | 0.0022255 | 0.00055777 | 0 | 0 | 1 | 0.98291 | -0.32749 | 0.4 | 1 | 1.1 | 0.9
115 | 1 | 0 | 0 | 0 | 0 | 1 | 0.98776 | -0.23345 | 0.4 | 1 | 1.1 | 0.9
118 | 1 | 0.0028086 | 0.00070391 | 0 | 0 | 1 | 0.98737 | -0.24103 | 0.4 | 1 | 1.1 | 0.9
134 | 1 | 0.0022404 | 0.00056151 | 0 | 0 | 1 | 0.98727 | -0.24301 | 0.4 | 1 | 1.1 | 0.9
152 | 1 | 0.0053414 | 0.0013387 | 0 | 0 | 1 | 0.98273 | -0.33097 | 0.4 | 1 | 1.1 | 0.9
135 | 1 | 0 | 0 | 0 | 0 | 1 | 0.98698 | -0.24867 | 0.4 | 1 | 1.1 | 0.9
151 | 1 | 0.0038938 | 0.00097589 | 0 | 0 | 1 | 0.98584 | -0.27006 | 0.4 | 1 | 1.1 | 0.9
136 | 1 | 0.0025298 | 0.00063403 | 0 | 0 | 1 | 0.98667 | -0.25473 | 0.4 | 1 | 1.1 | 0.9
137 | 1 | 0.0031759 | 0.00079594 | 0 | 0 | 1 | 0.98683 | -0.25162 | 0.4 | 1 | 1.1 | 0.9
148 | 1 | 0 | 0 | 0 | 0 | 1 | 0.98653 | -0.25736 | 0.4 | 1 | 1.1 | 0.9
138 | 1 | 0 | 0 | 0 | 0 | 1 | 0.98629 | -0.26212 | 0.4 | 1 | 1.1 | 0.9
163 | 1 | 0.0048315 | 0.0012109 | 0 | 0 | 1 | 0.98619 | -0.26411 | 0.4 | 1 | 1.1 | 0.9
162 | 1 | 0.0041352 | 0.0010364 | 0 | 0 | 1 | 0.9863 | -0.2619 | 0.4 | 1 | 1.1 | 0.9
149 | 1 | 0.00057287 | 0.00014357 | 0 | 0 | 1 | 0.98651 | -0.25777 | 0.4 | 1 | 1.1 | 0.9
150 | 1 | 0.0011778 | 0.00029518 | 0 | 0 | 1 | 0.98646 | -0.25888 | 0.4 | 1 | 1.1 | 0.9

## generator_data
GEN_BUS | PG | QG | QMAX | QMIN | VG | MBASE | GEN_STATUS | PMAX | PMIN
48 | 0.45428 | 0.11666 | 10 | -10 | 1 | 100 | 1 | 10 | 0

## branch_data
F_BUS | T_BUS | BR_R | BR_X | BR_B | RATE_A | RATE_B | RATE_C | TAP | SHIFT | BR_STATUS | ANGMIN | ANGMAX | P_in | Q_in | P_out | Q_out
1 | 2 | 0.28076 | 0.17968 | 4.7147e-10 | 0 | 0 | 0 | 0 | 0 | 1 | -90 | 90 | 0.0019587 | 0.00049089 | -0.0019586 | -0.00049092
1 | 3 | 1.1161 | 0.71432 | 1.8743e-09 | 0 | 0 | 0 | 0 | 0 | 1 | -90 | 90 | -0.0034569 | -0.00086642 | 0.0034571 | 0.00086634
3 | 4 | 2.7915 | 1.7866 | 4.6877e-09 | 0 | 0 | 0 | 0 | 0 | 1 | -90 | 90 | -0.0063678 | -0.0015954 | 0.0063691 | 0.0015958
3 | 5 | 0.86047 | 0.5507 | 1.445e-09 | 0 | 0 | 0 | 0 | 0 | 1 | -90 | 90 | 0.0029107 | 0.00072905 | -0.0029107 | -0.00072914
4 | 33 | 4.7723 | 3.0543 | 8.0139e-09 | 0 | 0 | 0 | 0 | 0 | 1 | -90 | 90 | -0.022417 | -0.0056197 | 0.022444 | 0.0056362
4 | 45 | 1.1931 | 0.76358 | 2.0035e-09 | 0 | 0 | 0 | 0 | 0 | 1 | -90 | 90 | 0.016048 | 0.004024 | -0.016045 | -0.0040219
5 | 6 | 2.2799 | 1.4591 | 3.8286e-09 | 0 | 0 | 0 | 0 | 0 | 1 | -90 | 90 | 0.0029107 | 0.00072914 | -0.0029104 | -0.00072936
19 | 30 | 1.9206 | 1.2292 | 3.2252e-09 | 0 | 0 | 0 | 0 | 0 | 1 | -90 | 90 | -0.025473 | -0.0063939 | 0.025486 | 0.0064025
19 | 18 | 2.1543 | 1.3787 | 3.6176e-09 | 0 | 0 | 0 | 0 | 0 | 1 | -90 | 90 | 0.022686 | 0.0056955 | -0.022673 | -0.0056879
30 | 56 | 3.2907 | 2.106 | 5.526e-09 | 0 | 0 | 0 | 0 | 0 | 1 | -90 | 90 | 0.038523 | 0.0097097 | -0.038469 | -0.0096754
30 | 11 | 0.78393 | 0.50172 | 1.3164e-09 | 0 | 0 | 0 | 0 | 0 | 1 | -90 | 90 | -0.067201 | -0.016912 | 0.06724 | 0.016937
18 | 17 | 2.2392 | 1.4331 | 3.7603e-09 | 0 | 0 | 0 | 0 | 0 | 1 | -90 | 90 | 0.020009 | 0.00502 | -0.019999 | -0.005014
33 | 35 | 2.2378 | 1.4322 | 3.7579e-09 | 0 | 0 | 0 | 0 | 0 | 1 | -90 | 90 | -0.033106 | -0.0083087 | 0.033134 | 0.008326
33 | 31 | 1.3054 | 0.83544 | 2.1921e-09 | 0 | 0 | 0 | 0 | 0 | 1 | -90 | 90 | 0.010662 | 0.0026725 | -0.01066 | -0.0026717
45 | 44 | 0.42453 | 0.2717 | 7.129e-10 | 0 | 0 | 0 | 0 | 0 | 1 | -90 | 90 | 0.012844 | 0.0032197 | -0.012843 | -0.0032193
6 | 7 | 0.85647 | 0.54814 | 1.4382e-09 | 0 | 0 | 0 | 0 | 0 | 1 | -90 | 90 | 0.0015783 | 0.00039546 | -0.0015783 | -0.00039558
35 | 54 | 1.4856 | 0.95081 | 2.4948e-09 | 0 | 0 | 0 | 0 | 0 | 1 | -90 | 90 | -0.033134 | -0.008326 | 0.033152 | 0.0083374
31 | 32 | 0.15966 | 0.10218 | 2.6811e-10 | 0 | 0 | 0 | 0 | 0 | 1 | -90 | 90 | 0.0079295 | 0.0019872 | -0.0079294 | -0.0019872
44 | 46 | 1.0468 | 0.66993 | 1.7578e-09 | 0 | 0 | 0 | 0 | 0 | 1 | -90 | 90 | 0.010047 | 0.0025185 | -0.010046 | -0.0025179
8 | 9 | 2.2194 | 1.4204 | 3.727e-09 | 0 | 0 | 0 | 0 | 0 | 1 | -90 | 90 | 0.083026 | 0.021007 | -0.082857 | -0.020899
8 | 10 | 2.7855 | 1.7827 | 4.6775e-09 | 0 | 0 | 0 | 0 | 0 | 1 | -90 | 90 | -0.085596 | -0.021651 | 0.085822 | 0.021795
9 | 11 | 1.6911 | 1.0823 | 2.8398e-09 | 0 | 0 | 0 | 0 | 0 | 1 | -90 | 90 | 0.080241 | 0.020244 | -0.08012 | -0.020166
10 | 12 | 1.5849 | 1.0143 | 2.6614e-09 | 0 | 0 | 0 | 0 | 0 | 1 | -90 | 90 | -0.085823 | -0.021795 | 0.085951 | 0.021877
11 | 27 | 1.9354 | 1.2386 | 3.25e-09 | 0 | 0 | 0 | 0 | 0 | 1 | -90 | 90 | 0.012879 | 0.0032294 | -0.012876 | -0.0032274
12 | 127 | 1.2817 | 0.8203 | 2.1523e-09 | 0 | 0 | 0 | 0 | 0 | 1 | -90 | 90 | -0.08804 | -0.0224 | 0.088149 | 0.02247
27 | 28 | 1.4286 | 0.9143 | 2.399e-09 | 0 | 0 | 0 | 0 | 0 | 1 | -90 | 90 | 0.010414 | 0.0026105 | -0.010413 | -0.0026096
54 | 55 | 0.76965 | 0.49257 | 1.2924e-09 | 0 | 0 | 0 | 0 | 0 | 1 | -90 | 90 | -0.034686 | -0.0087217 | 0.034696 | 0.0087282
127 | 128 | 2.8346 | 1.8141 | 4.7601e-09 | 0 | 0 | 0 | 0 | 0 | 1 | -90 | 90 | -0.09495 | -0.024174 | 0.09523 | 0.024353
127 | 129 | 1.9872 | 1.2718 | 3.337e-09 | 0 | 0 | 0 | 0 | 0 | 1 | -90 | 90 | 0.0068006 | 0.0017043 | -0.0067996 | -0.001704
56 | 55 | 0.29923 | 0.19151 | 5.0249e-10 | 0 | 0 | 0 | 0 | 0 | 1 | -90 | 90 | 0.035468 | 0.0089233 | -0.035464 | -0.0089206
28 | 29 | 0.91103 | 0.58306 | 1.5299e-09 | 0 | 0 | 0 | 0 | 0 | 1 | -90 | 90 | 0.0081382 | 0.0020395 | -0.0081375 | -0.0020393
128 | 130 | 1.8139 | 1.1609 | 3.0461e-09 | 0 | 0 | 0 | 0 | 0 | 1 | -90 | 90 | -0.11606 | -0.02958 | 0.11632 | 0.02975
128 | 132 | 1.399 | 0.89538 | 2.3494e-09 | 0 | 0 | 0 | 0 | 0 | 1 | -90 | 90 | 0.020828 | 0.005227 | -0.020821 | -0.005223
129 | 151 | 1.625 | 1.04 | 2.7288e-09 | 0 | 0 | 0 | 0 | 0 | 1 | -90 | 90 | 0.0038941 | 0.00097581 | -0.0038938 | -0.0009759
13 | 14 | 0.7011 | 0.44871 | 1.1773e-09 | 0 | 0 | 0 | 0 | 0 | 1 | -90 | 90 | -0.0095609 | -0.0023962 | 0.0095616 | 0.0023966
13 | 15 | 1.161 | 0.74307 | 1.9497e-09 | 0 | 0 | 0 | 0 | 0 | 1 | -90 | 90 | 0.0040404 | 0.0010126 | -0.0040402 | -0.0010126
14 | 16 | 1.6074 | 1.0287 | 2.6992e-09 | 0 | 0 | 0 | 0 | 0 | 1 | -90 | 90 | -0.012381 | -0.0031034 | 0.012384 | 0.0031049
16 | 17 | 0.72309 | 0.46277 | 1.2143e-09 | 0 | 0 | 0 | 0 | 0 | 1 | -90 | 90 | -0.01579 | -0.0039585 | 0.015792 | 0.0039597
156 | 157 | 3.3988 | 2.1752 | 5.7075e-09 | 0 | 0 | 0 | 0 | 0 | 1 | -90 | 90 | -0.0035747 | -0.00089597 | 0.0035752 | 0.00089574
157 | 158 | 1.2887 | 0.82474 | 2.164e-09 | 0 | 0 | 0 | 0 | 0 | 1 | -90 | 90 | -0.0046001 | -0.0011526 | 0.0046004 | 0.0011526
158 | 160 | 1.6697 | 1.0686 | 2.8039e-09 | 0 | 0 | 0 | 0 | 0 | 1 | -90 | 90 | -0.0096403 | -0.0024158 | 0.009642 | 0.0024167
160 | 159 | 0.12251 | 0.078404 | 2.0572e-10 | 0 | 0 | 0 | 0 | 0 | 1 | -90 | 90 | -0.012678 | -0.0031777 | 0.012678 | 0.0031778
34 | 161 | 0.040067 | 0.025643 | 6.7283e-11 | 0 | 0 | 0 | 0 | 0 | 1 | -90 | 90 | 0.0015015 | 0.00037633 | -0.0015015 | -0.00037633
34 | 32 | 2.9264 | 1.8729 | 4.9142e-09 | 0 | 0 | 0 | 0 | 0 | 1 | -90 | 90 | -0.003989 | -0.00099982 | 0.0039896 | 0.00099969
46 | 47 | 1.2515 | 0.80095 | 2.1016e-09 | 0 | 0 | 0 | 0 | 0 | 1 | -90 | 90 | 0.0031463 | 0.00078847 | -0.0031462 | -0.00078858
20 | 21 | 0.43985 | 0.2815 | 2.9545e-09 | 0 | 0 | 0 | 0 | 0 | 1 | -90 | 90 | -0.15374 | -0.039297 | 0.15386 | 0.039369
20 | 22 | 0.048447 | 0.031006 | 3.2542e-10 | 0 | 0 | 0 | 0 | 0 | 1 | -90 | 90 | 0.15152 | 0.038741 | -0.15151 | -0.038733
21 | 23 | 0.49897 | 0.31934 | 3.3516e-09 | 0 | 0 | 0 | 0 | 0 | 1 | -90 | 90 | -0.15716 | -0.040198 | 0.1573 | 0.040282
21 | 24 | 1.668 | 1.0675 | 2.8009e-09 | 0 | 0 | 0 | 0 | 0 | 1 | -90 | 90 | 0.0033088 | 0.00082907 | -0.0033086 | -0.00082922
22 | 25 | 0.51726 | 0.33105 | 3.4745e-09 | 0 | 0 | 0 | 0 | 0 | 1 | -90 | 90 | 0.1482 | 0.037903 | -0.14808 | -0.037826
22 | 26 | 1.4099 | 0.90231 | 2.3675e-09 | 0 | 0 | 0 | 0 | 0 | 1 | -90 | 90 | 0.0033114 | 0.00082974 | -0.0033112 | -0.00082987
23 | 57 | 0.26088 | 0.16696 | 1.7523e-09 | 0 | 0 | 0 | 0 | 0 | 1 | -90 | 90 | -0.16888 | -0.043185 | 0.16896 | 0.043236
25 | 42 | 0.056819 | 0.036364 | 3.8166e-10 | 0 | 0 | 0 | 0 | 0 | 1 | -90 | 90 | 0.14569 | 0.037227 | -0.14568 | -0.037218
57 | 51 | 0.37627 | 0.24081 | 2.5274e-09 | 0 | 0 | 0 | 0 | 0 | 1 | -90 | 90 | -0.17382 | -0.044453 | 0.17394 | 0.044531
42 | 43 | 0.33968 | 0.2174 | 2.2817e-09 | 0 | 0 | 0 | 0 | 0 | 1 | -90 | 90 | 0.13176 | 0.033728 | -0.13169 | -0.033688
42 | 40 | 1.3969 | 0.89399 | 2.3457e-09 | 0 | 0 | 0 | 0 | 0 | 1 | -90 | 90 | 0.013919 | 0.00349 | -0.013916 | -0.0034884
51 | 58 | 1.3457 | 0.86126 | 2.2598e-09 | 0 | 0 | 0 | 0 | 0 | 1 | -90 | 90 | 0.0056671 | 0.0014202 | -0.0056666 | -0.0014201
51 | 49 | 0.51996 | 0.33277 | 3.4926e-09 | 0 | 0 | 0 | 0 | 0 | 1 | -90 | 90 | -0.17961 | -0.045951 | 0.17979 | 0.046065
43 | 84 | 0.14839 | 0.094972 | 9.9677e-10 | 0 | 0 | 0 | 0 | 0 | 1 | -90 | 90 | 0.12867 | 0.03293 | -0.12864 | -0.032913
40 | 38 | 2.168 | 1.3875 | 3.6407e-09 | 0 | 0 | 0 | 0 | 0 | 1 | -90 | 90 | 0.011045 | 0.002769 | -0.011042 | -0.0027675
29 | 36 | 0.8694 | 0.55642 | 1.46e-09 | 0 | 0 | 0 | 0 | 0 | 1 | -90 | 90 | 0.0053903 | 0.0013507 | -0.00539 | -0.0013507
36 | 53 | 2.1248 | 1.3599 | 3.5682e-09 | 0 | 0 | 0 | 0 | 0 | 1 | -90 | 90 | 0.0027864 | 0.00069812 | -0.0027863 | -0.00069834
37 | 38 | 0.90449 | 0.57887 | 1.5189e-09 | 0 | 0 | 0 | 0 | 0 | 1 | -90 | 90 | -0.0081729 | -0.0020482 | 0.0081736 | 0.0020485
37 | 39 | 1.2257 | 0.78442 | 2.0582e-09 | 0 | 0 | 0 | 0 | 0 | 1 | -90 | 90 | 0.0056727 | 0.0014216 | -0.0056723 | -0.0014215
39 | 41 | 0.038292 | 0.024507 | 6.4303e-11 | 0 | 0 | 0 | 0 | 0 | 1 | -90 | 90 | 0.0039949 | 0.0010011 | -0.0039949 | -0.0010011
41 | 147 | 0.57576 | 0.36849 | 9.6686e-10 | 0 | 0 | 0 | 0 | 0 | 1 | -90 | 90 | 0.0028523 | 0.00071477 | -0.0028522 | -0.00071483
84 | 85 | 0.38762 | 0.24808 | 2.6037e-09 | 0 | 0 | 0 | 0 | 0 | 1 | -90 | 90 | 0.12625 | 0.032314 | -0.12618 | -0.032272
85 | 125 | 0.18799 | 0.12032 | 1.2628e-09 | 0 | 0 | 0 | 0 | 0 | 1 | -90 | 90 | 0.12316 | 0.031514 | -0.12313 | -0.031495
48 | 49 | 0.29889 | 0.19129 | 2.0077e-09 | 0 | 0 | 0 | 0 | 0 | 1 | -90 | 90 | 0.18275 | 0.04685 | -0.18265 | -0.046782
48 | 50 | 0.18375 | 0.1176 | 1.2343e-09 | 0 | 0 | 0 | 0 | 0 | 1 | -90 | 90 | 0.26827 | 0.06899 | -0.26813 | -0.0689
50 | 52 | 0.37294 | 0.23868 | 2.5051e-09 | 0 | 0 | 0 | 0 | 0 | 1 | -90 | 90 | 0.26487 | 0.068082 | -0.26459 | -0.067904
52 | 78 | 0.1465 | 0.093763 | 9.8408e-10 | 0 | 0 | 0 | 0 | 0 | 1 | -90 | 90 | 0.2622 | 0.067305 | -0.26209 | -0.067236
58 | 59 | 0.65474 | 0.41903 | 1.0995e-09 | 0 | 0 | 0 | 0 | 0 | 1 | -90 | 90 | 0.0026075 | 0.0006534 | -0.0026074 | -0.00065348
78 | 79 | 0.44915 | 0.28745 | 3.017e-09 | 0 | 0 | 0 | 0 | 0 | 1 | -90 | 90 | 0.25972 | 0.066643 | -0.2594 | -0.066436
79 | 80 | 0.076884 | 0.049206 | 5.1644e-10 | 0 | 0 | 0 | 0 | 0 | 1 | -90 | 90 | 0.258 | 0.066085 | -0.25795 | -0.06605
105 | 106 | 0.87263 | 0.55848 | 1.4654e-09 | 0 | 0 | 0 | 0 | 0 | 1 | -90 | 90 | 0.030026 | 0.0075354 | -0.030017 | -0.0075299
105 | 119 | 5.0869 | 3.2556 | 8.5423e-09 | 0 | 0 | 0 | 0 | 0 | 1 | -90 | 90 | -0.039364 | -0.0098758 | 0.039452 | 0.0099317
106 | 107 | 1.5543 | 0.99475 | 2.6101e-09 | 0 | 0 | 0 | 0 | 0 | 1 | -90 | 90 | 0.02261 | 0.0056735 | -0.022601 | -0.005668
119 | 141 | 3.4477 | 2.2065 | 5.7896e-09 | 0 | 0 | 0 | 0 | 0 | 1 | -90 | 90 | -0.05068 | -0.012746 | 0.050779 | 0.012809
107 | 131 | 0.91321 | 0.58446 | 1.5335e-09 | 0 | 0 | 0 | 0 | 0 | 1 | -90 | 90 | 0.022601 | 0.005668 | -0.022596 | -0.0056648
131 | 159 | 1.4914 | 0.95451 | 2.5045e-09 | 0 | 0 | 0 | 0 | 0 | 1 | -90 | 90 | 0.01523 | 0.0038186 | -0.015226 | -0.0038163
141 | 139 | 1.7111 | 1.0951 | 5.7467e-09 | 0 | 0 | 0 | 0 | 0 | 1 | -90 | 90 | -0.070913 | -0.017855 | 0.071009 | 0.017916
139 | 140 | 0.0050601 | 0.0032385 | 3.3989e-11 | 0 | 0 | 0 | 0 | 0 | 1 | -90 | 90 | -0.082639 | -0.02083 | 0.082639 | 0.020831
140 | 142 | 0.37618 | 0.24075 | 2.5268e-09 | 0 | 0 | 0 | 0 | 0 | 1 | -90 | 90 | -0.089381 | -0.02252 | 0.089415 | 0.022541
142 | 123 | 0.52633 | 0.33685 | 3.5354e-09 | 0 | 0 | 0 | 0 | 0 | 1 | -90 | 90 | -0.089415 | -0.022541 | 0.089462 | 0.022571
123 | 143 | 1.276 | 0.81666 | 2.1428e-09 | 0 | 0 | 0 | 0 | 0 | 1 | -90 | 90 | 0.003264 | 0.00081791 | -0.0032638 | -0.00081802
123 | 122 | 0.424 | 0.27136 | 2.8481e-09 | 0 | 0 | 0 | 0 | 0 | 1 | -90 | 90 | -0.092726 | -0.023389 | 0.092766 | 0.023414
60 | 61 | 0.65578 | 0.4197 | 1.1012e-09 | 0 | 0 | 0 | 0 | 0 | 1 | -90 | 90 | -0.01532 | -0.0038397 | 0.015322 | 0.0038407
60 | 62 | 3.0688 | 1.9641 | 5.1534e-09 | 0 | 0 | 0 | 0 | 0 | 1 | -90 | 90 | 0.0084264 | 0.002112 | -0.008424 | -0.002111
61 | 63 | 1.0712 | 0.68555 | 1.7988e-09 | 0 | 0 | 0 | 0 | 0 | 1 | -90 | 90 | -0.047803 | -0.011999 | 0.04783 | 0.012016
61 | 64 | 1.3461 | 0.86152 | 2.2605e-09 | 0 | 0 | 0 | 0 | 0 | 1 | -90 | 90 | 0.032481 | 0.0081579 | -0.032465 | -0.0081481
62 | 65 | 3.1048 | 1.9871 | 5.2138e-09 | 0 | 0 | 0 | 0 | 0 | 1 | -90 | 90 | 0.0039726 | 0.00099534 | -0.003972 | -0.0009955
62 | 66 | 0.26159 | 0.16742 | 4.3928e-10 | 0 | 0 | 0 | 0 | 0 | 1 | -90 | 90 | 0.0044515 | 0.0011156 | -0.0044514 | -0.0011157
63 | 77 | 0.78418 | 0.50187 | 5.2674e-09 | 0 | 0 | 0 | 0 | 0 | 1 | -90 | 90 | 0.15533 | 0.039384 | -0.15512 | -0.039252
63 | 108 | 0.099667 | 0.063787 | 6.6947e-10 | 0 | 0 | 0 | 0 | 0 | 1 | -90 | 90 | -0.20316 | -0.0514 | 0.2032 | 0.051429
64 | 86 | 1.4003 | 0.89618 | 2.3514e-09 | 0 | 0 | 0 | 0 | 0 | 1 | -90 | 90 | 0.02813 | 0.0070615 | -0.028118 | -0.007054
77 | 71 | 0.29659 | 0.18982 | 4.9806e-10 | 0 | 0 | 0 | 0 | 0 | 1 | -90 | 90 | 0.015185 | 0.0038084 | -0.015184 | -0.003808
77 | 76 | 0.55817 | 0.35723 | 3.7493e-09 | 0 | 0 | 0 | 0 | 0 | 1 | -90 | 90 | 0.13994 | 0.035444 | -0.13982 | -0.035367
108 | 101 | 0.3175 | 0.2032 | 2.1327e-09 | 0 | 0 | 0 | 0 | 0 | 1 | -90 | 90 | -0.20838 | -0.052725 | 0.20853 | 0.052821
86 | 87 | 1.2897 | 0.82538 | 2.1657e-09 | 0 | 0 | 0 | 0 | 0 | 1 | -90 | 90 | 0.023799 | 0.0059715 | -0.023791 | -0.0059666
71 | 69 | 1.5629 | 1.0002 | 2.6245e-09 | 0 | 0 | 0 | 0 | 0 | 1 | -90 | 90 | 0.013369 | 0.0033529 | -0.013365 | -0.0033512
76 | 70 | 0.42064 | 0.26921 | 2.8255e-09 | 0 | 0 | 0 | 0 | 0 | 1 | -90 | 90 | 0.13406 | 0.033924 | -0.13398 | -0.033871
101 | 100 | 0.38324 | 0.24527 | 2.5742e-09 | 0 | 0 | 0 | 0 | 0 | 1 | -90 | 90 | -0.21065 | -0.053352 | 0.21083 | 0.053471
87 | 146 | 0.52445 | 0.33565 | 8.8069e-10 | 0 | 0 | 0 | 0 | 0 | 1 | -90 | 90 | 0.020834 | 0.0052257 | -0.020832 | -0.0052242
67 | 68 | 0.17277 | 0.11057 | 1.1605e-09 | 0 | 0 | 0 | 0 | 0 | 1 | -90 | 90 | -0.11873 | -0.030013 | 0.11876 | 0.03003
67 | 124 | 1.0956 | 0.70122 | 7.3596e-09 | 0 | 0 | 0 | 0 | 0 | 1 | -90 | 90 | 0.11238 | 0.028421 | -0.11223 | -0.028324
68 | 70 | 0.42777 | 0.27377 | 2.8734e-09 | 0 | 0 | 0 | 0 | 0 | 1 | -90 | 90 | -0.11876 | -0.03003 | 0.11882 | 0.030072
124 | 144 | 1.3133 | 0.84054 | 2.2054e-09 | 0 | 0 | 0 | 0 | 0 | 1 | -90 | 90 | 0.0030481 | 0.00076378 | -0.0030479 | -0.00076391
124 | 122 | 0.60529 | 0.38739 | 4.0658e-09 | 0 | 0 | 0 | 0 | 0 | 1 | -90 | 90 | 0.10918 | 0.02756 | -0.1091 | -0.02751
70 | 73 | 1.8811 | 1.2039 | 3.1589e-09 | 0 | 0 | 0 | 0 | 0 | 1 | -90 | 90 | 0.015151 | 0.0037991 | -0.015146 | -0.0037964
69 | 72 | 0.93362 | 0.59752 | 1.5678e-09 | 0 | 0 | 0 | 0 | 0 | 1 | -90 | 90 | 0.013365 | 0.0033512 | -0.013364 | -0.0033502
72 | 92 | 1.6895 | 1.0813 | 2.8372e-09 | 0 | 0 | 0 | 0 | 0 | 1 | -90 | 90 | 0.011248 | 0.0028198 | -0.011245 | -0.0028186
120 | 122 | 1.9293 | 1.2348 | 3.2398e-09 | 0 | 0 | 0 | 0 | 0 | 1 | -90 | 90 | -0.016327 | -0.004092 | 0.016333 | 0.0040954
73 | 74 | 1.7568 | 1.1244 | 2.9501e-09 | 0 | 0 | 0 | 0 | 0 | 1 | -90 | 90 | 0.0081212 | 0.0020356 | -0.0081199 | -0.0020351
92 | 90 | 0.66802 | 0.42754 | 1.1218e-09 | 0 | 0 | 0 | 0 | 0 | 1 | -90 | 90 | 0.010004 | 0.0025074 | -0.010003 | -0.0025071
90 | 88 | 1.1592 | 0.7419 | 1.9466e-09 | 0 | 0 | 0 | 0 | 0 | 1 | -90 | 90 | 0.0078864 | 0.0019766 | -0.0078856 | -0.0019763
80 | 81 | 0.4143 | 0.26515 | 2.7829e-09 | 0 | 0 | 0 | 0 | 0 | 1 | -90 | 90 | 0.25586 | 0.065528 | -0.25557 | -0.065342
81 | 82 | 0.04005 | 0.025632 | 2.6902e-10 | 0 | 0 | 0 | 0 | 0 | 1 | -90 | 90 | 0.25446 | 0.065065 | -0.25444 | -0.065047
82 | 102 | 0.35934 | 0.22998 | 2.4137e-09 | 0 | 0 | 0 | 0 | 0 | 1 | -90 | 90 | 0.25284 | 0.064646 | -0.25259 | -0.064488
102 | 104 | 0.30522 | 0.19534 | 2.0502e-09 | 0 | 0 | 0 | 0 | 0 | 1 | -90 | 90 | 0.25259 | 0.064488 | -0.25238 | -0.064354
104 | 126 | 0.3853 | 0.24659 | 2.5881e-09 | 0 | 0 | 0 | 0 | 0 | 1 | -90 | 90 | 0.25014 | 0.063792 | -0.24988 | -0.063625
125 | 130 | 0.63523 | 0.40655 | 2.1335e-09 | 0 | 0 | 0 | 0 | 0 | 1 | -90 | 90 | 0.12074 | 0.030896 | -0.12064 | -0.030832
146 | 145 | 2.9067 | 1.8603 | 4.8811e-09 | 0 | 0 | 0 | 0 | 0 | 1 | -90 | 90 | 0.016863 | 0.0042294 | -0.016854 | -0.0042241
145 | 152 | 3.6522 | 2.3374 | 6.1331e-09 | 0 | 0 | 0 | 0 | 0 | 1 | -90 | 90 | 0.0053425 | 0.0013388 | -0.0053413 | -0.0013387
145 | 116 | 0.48642 | 0.31131 | 8.1683e-10 | 0 | 0 | 0 | 0 | 0 | 1 | -90 | 90 | 0.0091235 | 0.0022868 | -0.0091231 | -0.0022866
88 | 89 | 0.85857 | 0.54948 | 1.4418e-09 | 0 | 0 | 0 | 0 | 0 | 1 | -90 | 90 | 0.0066326 | 0.0016623 | -0.0066322 | -0.0016621
89 | 91 | 1.1445 | 0.73249 | 1.9219e-09 | 0 | 0 | 0 | 0 | 0 | 1 | -90 | 90 | 0.0046283 | 0.0011599 | -0.004628 | -0.0011599
93 | 94 | 0.10861 | 0.069509 | 7.2953e-10 | 0 | 0 | 0 | 0 | 0 | 1 | -90 | 90 | 0.24291 | 0.061651 | -0.24284 | -0.061606
93 | 95 | 0.45954 | 0.2941 | 3.0868e-09 | 0 | 0 | 0 | 0 | 0 | 1 | -90 | 90 | -0.24442 | -0.062029 | 0.24472 | 0.06222
94 | 96 | 0.33763 | 0.21608 | 2.2679e-09 | 0 | 0 | 0 | 0 | 0 | 1 | -90 | 90 | 0.21547 | 0.054733 | -0.2153 | -0.054624
94 | 97 | 1.5075 | 0.96483 | 2.5316e-09 | 0 | 0 | 0 | 0 | 0 | 1 | -90 | 90 | 0.027363 | 0.0068729 | -0.027351 | -0.0068653
95 | 99 | 0.29132 | 0.18644 | 1.9568e-09 | 0 | 0 | 0 | 0 | 0 | 1 | -90 | 90 | -0.24472 | -0.06222 | 0.24491 | 0.062341
96 | 100 | 0.17207 | 0.11013 | 1.1558e-09 | 0 | 0 | 0 | 0 | 0 | 1 | -90 | 90 | 0.21291 | 0.054025 | -0.21283 | -0.053971
97 | 133 | 0.94476 | 0.60465 | 1.5865e-09 | 0 | 0 | 0 | 0 | 0 | 1 | -90 | 90 | 0.025215 | 0.00633 | -0.025208 | -0.0063259
99 | 126 | 0.15276 | 0.097767 | 1.0261e-09 | 0 | 0 | 0 | 0 | 0 | 1 | -90 | 90 | -0.24715 | -0.062903 | 0.24725 | 0.062968
133 | 117 | 0.077644 | 0.049692 | 1.3039e-10 | 0 | 0 | 0 | 0 | 0 | 1 | -90 | 90 | 0.022428 | 0.0056291 | -0.022427 | -0.0056288
98 | 126 | 1.4605 | 0.93471 | 2.4526e-09 | 0 | 0 | 0 | 0 | 0 | 1 | -90 | 90 | -0.0026244 | -0.00065773 | 0.0026245 | 0.00065756
117 | 115 | 1.2908 | 0.82612 | 2.1676e-09 | 0 | 0 | 0 | 0 | 0 | 1 | -90 | 90 | 0.021501 | 0.0053966 | -0.021494 | -0.0053927
103 | 132 | 0.9498 | 0.60787 | 1.595e-09 | 0 | 0 | 0 | 0 | 0 | 1 | -90 | 90 | -0.017434 | -0.0043731 | 0.017438 | 0.004375
103 | 110 | 0.92555 | 0.59235 | 1.5543e-09 | 0 | 0 | 0 | 0 | 0 | 1 | -90 | 90 | 0.017434 | 0.0043731 | -0.017431 | -0.0043713
110 | 109 | 1.1287 | 0.72237 | 1.8954e-09 | 0 | 0 | 0 | 0 | 0 | 1 | -90 | 90 | 0.015697 | 0.0039365 | -0.015694 | -0.0039348
109 | 111 | 0.87212 | 0.55815 | 1.4645e-09 | 0 | 0 | 0 | 0 | 0 | 1 | -90 | 90 | 0.013638 | 0.0034195 | -0.013636 | -0.0034185
111 | 112 | 2.1797 | 1.395 | 3.6602e-09 | 0 | 0 | 0 | 0 | 0 | 1 | -90 | 90 | 0.012156 | 0.0030477 | -0.012153 | -0.0030459
113 | 114 | 0.068703 | 0.04397 | 1.1537e-10 | 0 | 0 | 0 | 0 | 0 | 1 | -90 | 90 | -0.0033098 | -0.00082953 | 0.0033098 | 0.00082952
114 | 116 | 1.6951 | 1.0849 | 2.8465e-09 | 0 | 0 | 0 | 0 | 0 | 1 | -90 | 90 | -0.0068967 | -0.0017285 | 0.0068976 | 0.0017288
115 | 118 | 1.5441 | 0.98825 | 2.593e-09 | 0 | 0 | 0 | 0 | 0 | 1 | -90 | 90 | 0.021494 | 0.0053927 | -0.021486 | -0.005388
118 | 134 | 0.46358 | 0.29669 | 7.7848e-10 | 0 | 0 | 0 | 0 | 0 | 1 | -90 | 90 | 0.018678 | 0.004684 | -0.018676 | -0.004683
134 | 135 | 1.5043 | 0.96276 | 2.5261e-09 | 0 | 0 | 0 | 0 | 0 | 1 | -90 | 90 | 0.016435 | 0.0041215 | -0.016431 | -0.0041189
135 | 136 | 1.9942 | 1.2763 | 3.3488e-09 | 0 | 0 | 0 | 0 | 0 | 1 | -90 | 90 | 0.013255 | 0.0033233 | -0.013251 | -0.0033212
135 | 137 | 4.0572 | 2.5966 | 6.8131e-09 | 0 | 0 | 0 | 0 | 0 | 1 | -90 | 90 | 0.0031763 | 0.00079557 | -0.0031758 | -0.00079595
136 | 148 | 1.0724 | 0.68634 | 1.8008e-09 | 0 | 0 | 0 | 0 | 0 | 1 | -90 | 90 | 0.010721 | 0.0026872 | -0.01072 | -0.0026865
148 | 149 | 3.1242 | 1.9995 | 5.2464e-09 | 0 | 0 | 0 | 0 | 0 | 1 | -90 | 90 | 0.00057287 | 0.00014307 | -0.00057286 | -0.00014358
148 | 150 | 0.65154 | 0.41699 | 1.0941e-09 | 0 | 0 | 0 | 0 | 0 | 1 | -90 | 90 | 0.010147 | 0.0025434 | -0.010146 | -0.002543
138 | 163 | 1.803 | 1.1539 | 3.0277e-09 | 0 | 0 | 0 | 0 | 0 | 1 | -90 | 90 | 0.0048319 | 0.0012109 | -0.0048314 | -0.0012109
138 | 162 | 0.19559 | 0.12518 | 3.2845e-10 | 0 | 0 | 0 | 0 | 0 | 1 | -90 | 90 | -0.0048319 | -0.0012109 | 0.0048319 | 0.0012109
162 | 150 | 1.4696 | 0.94055 | 2.4679e-09 | 0 | 0 | 0 | 0 | 0 | 1 | -90 | 90 | -0.0089671 | -0.0022473 | 0.0089684 | 0.0022479