## bus_data
BUS_I | BUS_TYPE | Pd | Qd | Gs | Bs | area | Vm | Va | baseKV | zone | Vmax | Vmin
1 | 1 | 0.027216 | 0.006821 | 0 | 0 | 1 | 0.99149 | -0.16269 | 0.4 | 1 | 1.1 | 0.9
2 | 1 | 0.0040371 | 0.0010118 | 0 | 0 | 1 | 0.99178 | -0.15701 | 0.4 | 1 | 1.1 | 0.9
3 | 1 | 0 | 0 | 0 | 0 | 1 | 0.99253 | -0.14243 | 0.4 | 1 | 1.1 | 0.9
67 | 1 | 0.0028605 | 0.00071692 | 0 | 0 | 1 | 0.98051 | -0.3745 | 0.4 | 1 | 1.1 | 0.9
55 | 1 | 0 | 0 | 0 | 0 | 1 | 0.98068 | -0.37115 | 0.4 | 1 | 1.1 | 0.9
58 | 1 | 0 | 0 | 0 | 0 | 1 | 0.99219 | -0.14909 | 0.4 | 1 | 1.1 | 0.9
8 | 1 | 0 | 0 | 0 | 0 | 1 | 0.99372 | -0.1195 | 0.4 | 1 | 1.1 | 0.9
66 | 1 | 0.0046305 | 0.0011605 | 0 | 0 | 1 | 0.99207 | -0.15145 | 0.4 | 1 | 1.1 | 0.9
48 | 1 | 0.015836 | 0.003969 | 0 | 0 | 1 | 0.9924 | -0.14472 | 0.4 | 1 | 1.1 | 0.9
6 | 1 | 0 | 0 | 0 | 0 | 1 | 0.99658 | -0.064882 | 0.4 | 1 | 1.1 | 0.9
4 | 3 | 0.055596 | 0.013934 | 0 | 0 | 1 | 1 | 0 | 0.4 | 1 | 1.1 | 0.9
5 | 1 | 0.013183 | 0.0033039 | 0 | 0 | 1 | 0.99686 | -0.060408 | 0.4 | 1 | 1.1 | 0.9
7 | 1 | 0.071458 | 0.017909 | 0 | 0 | 1 | 0.99609 | -0.075144 | 0.4 | 1 | 1.1 | 0.9
9 | 1 | 0.0068461 | 0.0017158 | 0 | 0 | 1 | 0.99499 | -0.095633 | 0.4 | 1 | 1.1 | 0.9
26 | 1 | 0.0028945 | 0.00072542 | 0 | 0 | 1 | 0.98148 | -0.35557 | 0.4 | 1 | 1.1 | 0.9
56 | 1 | 0.0033263 | 0.00083365 | 0 | 0 | 1 | 0.98155 | -0.3543 | 0.4 | 1 | 1.1 | 0.9
21 | 1 | 0.0011289 | 0.00028293 | 0 | 0 | 1 | 0.99604 | -0.076187 | 0.4 | 1 | 1.1 | 0.9
27 | 1 | 0 | 0 | 0 | 0 | 1 | 0.99441 | -0.10672 | 0.4 | 1 | 1.1 | 0.9
57 | 1 | 0.0063588 | 0.0015937 | 0 | 0 | 1 | 0.98214 | -0.34277 | 0.4 | 1 | 1.1 | 0.9
18 | 1 | 0.0072627 | 0.0018202 | 0 | 0 | 1 | 0.98483 | -0.29044 | 0.4 | 1 | 1.1 | 0.9
54 | 1 | 0 | 0 | 0 | 0 | 1 | 0.98181 | -0.34919 | 0.4 | 1 | 1.1 | 0.9
23 | 1 | 0 | 0 | 0 | 0 | 1 | 0.9757 | -0.4689 | 0.4 | 1 | 1.1 | 0.9
25 | 1 | 0.0057713 | 0.0014464 | 0 | 0 | 1 | 0.97609 | -0.46127 | 0.4 | 1 | 1.1 | 0.9
22 | 1 | 0.0057892 | 0.0014509 | 0 | 0 | 1 | 0.97448 | -0.49295 | 0.4 | 1 | 1.1 | 0.9
49 | 1 | 0 | 0 | 0 | 0 | 1 | 0.99152 | -0.16165 | 0.4 | 1 | 1.1 | 0.9
28 | 1 | 0 | 0 | 0 | 0 | 1 | 0.99387 | -0.11723 | 0.4 | 1 | 1.1 | 0.9
29 | 1 | 0.0087809 | 0.0022007 | 0 | 0 | 1 | 0.99416 | -0.11165 | 0.4 | 1 | 1.1 | 0.9
10 | 1 | 0.0014908 | 0.00037362 | 0 | 0 | 1 | 0.9734 | -0.51438 | 0.4 | 1 | 1.1 | 0.9
11 | 1 | 0.0012536 | 0.00031418 | 0 | 0 | 1 | 0.97347 | -0.51287 | 0.4 | 1 | 1.1 | 0.9
12 | 1 | 0.0020269 | 0.00050798 | 0 | 0 | 1 | 0.97331 | -0.51617 | 0.4 | 1 | 1.1 | 0.9
13 | 1 | 0.0015677 | 0.0003929 | 0 | 0 | 1 | 0.97319 | -0.51845 | 0.4 | 1 | 1.1 | 0.9
24 | 1 | 0 | 0 | 0 | 0 | 1 | 0.97434 | -0.49571 | 0.4 | 1 | 1.1 | 0.9
60 | 1 | 0 | 0 | 0 | 0 | 1 | 0.97407 | -0.50104 | 0.4 | 1 | 1.1 | 0.9
30 | 1 | 0.0013096 | 0.00032822 | 0 | 0 | 1 | 0.99201 | -0.15326 | 0.4 | 1 | 1.1 | 0.9
31 | 1 | 0 | 0 | 0 | 0 | 1 | 0.99232 | -0.14734 | 0.4 | 1 | 1.1 | 0.9
32 | 1 | 0.0016006 | 0.00040115 | 0 | 0 | 1 | 0.99201 | -0.15327 | 0.4 | 1 | 1.1 | 0.9
35 | 1 | 0 | 0 | 0 | 0 | 1 | 0.99261 | -0.14171 | 0.4 | 1 | 1.1 | 0.9
33 | 1 | 0.0041122 | 0.0010306 | 0 | 0 | 1 | 0.99278 | -0.1383 | 0.4 | 1 | 1.1 | 0.9
16 | 1 | 0 | 0 | 0 | 0 | 1 | 0.97313 | -0.51969 | 0.4 | 1 | 1.1 | 0.9
14 | 1 | 0.0019095 | 0.00047856 | 0 | 0 | 1 | 0.97293 | -0.52358 | 0.4 | 1 | 1.1 | 0.9
15 | 1 | 0.0011955 | 0.00029962 | 0 | 0 | 1 | 0.9729 | -0.52413 | 0.4 | 1 | 1.1 | 0.9
17 | 1 | 0.0064351 | 0.0016128 | 0 | 0 | 1 | 0.98642 | -0.25962 | 0.4 | 1 | 1.1 | 0.9
19 | 1 | 0.0034788 | 0.00087188 | 0 | 0 | 1 | 0.98811 | -0.22703 | 0.4 | 1 | 1.1 | 0.9
20 | 1 | 0.012974 | 0.0032516 | 0 | 0 | 1 | 0.98839 | -0.22174 | 0.4 | 1 | 1.1 | 0.9
40 | 1 | 0.0041064 | 0.0010292 | 0 | 0 | 1 | 0.97627 | -0.45773 | 0.4 | 1 | 1.1 | 0.9
59 | 1 | 0.00031498 | 7.8942e-05 | 0 | 0 | 1 | 0.97399 | -0.50263 | 0.4 | 1 | 1.1 | 0.9
38 | 1 | 0.0026027 | 0.0006523 | 0 | 0 | 1 | 0.97655 | -0.45229 | 0.4 | 1 | 1.1 | 0.9
34 | 1 | 0.0047998 | 0.0012029 | 0 | 0 | 1 | 0.9929 | -0.13592 | 0.4 | 1 | 1.1 | 0.9
36 | 1 | 0.0098083 | 0.0024582 | 0 | 0 | 1 | 0.99326 | -0.12896 | 0.4 | 1 | 1.1 | 0.9
64 | 1 | 0.0043399 | 0.0010877 | 0 | 0 | 1 | 0.99363 | -0.12184 | 0.4 | 1 | 1.1 | 0.9
65 | 1 | 0.0064799 | 0.001624 | 0 | 0 | 1 | 0.99365 | -0.12139 | 0.4 | 1 | 1.1 | 0.9
37 | 1 | 0.0033835 | 0.00084797 | 0 | 0 | 1 | 0.97665 | -0.45029 | 0.4 | 1 | 1.1 | 0.9
39 | 1 | 0.0026011 | 0.0006519 | 0 | 0 | 1 | 0.97689 | -0.44557 | 0.4 | 1 | 1.1 | 0.9
41 | 1 | 0.0034998 | 0.00087712 | 0 | 0 | 1 | 0.97741 | -0.43529 | 0.4 | 1 | 1.1 | 0.9
46 | 1 | 0.0045125 | 0.0011309 | 0 | 0 | 1 | 0.97756 | -0.43237 | 0.4 | 1 | 1.1 | 0.9
44 | 1 | 0.0036546 | 0.00091593 | 0 | 0 | 1 | 0.97771 | -0.42947 | 0.4 | 1 | 1.1 | 0.9
42 | 1 | 0.0043083 | 0.0010798 | 0 | 0 | 1 | 0.978 | -0.42375 | 0.4 | 1 | 1.1 | 0.9
43 | 1 | 0.003281 | 0.00082229 | 0 | 0 | 1 | 0.97802 | -0.42333 | 0.4 | 1 | 1.1 | 0.9
45 | 1 | 0.010469 | 0.0026237 | 0 | 0 | 1 | 0.97854 | -0.41307 | 0.4 | 1 | 1.1 | 0.9
47 | 1 | 0.005562 | 0.001394 | 0 | 0 | 1 | 0.97857 | -0.41245 | 0.4 | 1 | 1.1 | 0.9
50 | 1 | 0.006316 | 0.0015829 | 0 | 0 | 1 | 0.97921 | -0.40005 | 0.4 | 1 | 1.1 | 0.9
51 | 1 | 0 | 0 | 0 | 0 | 1 | 0.97957 | -0.3929 | 0.4 | 1 | 1.1 | 0.9
52 | 1 | 0.0050174 | 0.0012575 | 0 | 0 | 1 | 0.98004 | -0.38373 | 0.4 | 1 | 1.1 | 0.9
53 | 1 | 0.0021629 | 0.00054207 | 0 | 0 | 1 | 0.98131 | -0.35896 | 0.4 | 1 | 1.1 | 0.9
63 | 1 | 0.00059914 | 0.00015016 | 0 | 0 | 1 | 0.97375 | -0.50754 | 0.4 | 1 | 1.1 | 0.9
61 | 1 | 0.00095681 | 0.0002398 | 0 | 0 | 1 | 0.97371 | -0.50831 | 0.4 | 1 | 1.1 | 0.9

## generator_data
GEN_BUS | PG | QG | QMAX | QMIN | VG | MBASE | GEN_STATUS | PMAX | PMIN
4 | 0.37451 | 0.095155 | 10 | -10 | 1 | 100 | 1 | 10 | 0

## branch_data
F_BUS | T_BUS | BR_R | BR_X | BR_B | RATE_A | RATE_B | RATE_C | TAP | SHIFT | BR_STATUS | ANGMIN | ANGMAX | P_in | Q_in | P_out | Q_out
1 | 2 | 0.91883 | 0.58805 | 1.543e-09 | 0 | 0 | 0 | 0 | 0 | 1 | -90 | 90 | -0.027216 | -0.006821 | 0.027223 | 0.0068256
2 | 3 | 2.0587 | 1.3176 | 3.4571e-09 | 0 | 0 | 0 | 0 | 0 | 1 | -90 | 90 | -0.03126 | -0.0078373 | 0.031282 | 0.0078509
3 | 58 | 6.3451 | 4.0609 | 1.0655e-08 | 0 | 0 | 0 | 0 | 0 | 1 | -90 | 90 | 0.0046325 | 0.0011604 | -0.004631 | -0.0011605
3 | 8 | 2.8248 | 1.8078 | 4.7435e-09 | 0 | 0 | 0 | 0 | 0 | 1 | -90 | 90 | -0.035915 | -0.0090113 | 0.035954 | 0.009036
67 | 55 | 5.0411 | 3.2263 | 8.4654e-09 | 0 | 0 | 0 | 0 | 0 | 1 | -90 | 90 | -0.0028605 | -0.00071693 | 0.002861 | 0.00071641
55 | 53 | 0.61798 | 0.39551 | 3.1133e-09 | 0 | 0 | 0 | 0 | 0 | 1 | -90 | 90 | -0.085332 | -0.021483 | 0.085382 | 0.021514
55 | 52 | 0.65869 | 0.42156 | 3.3184e-09 | 0 | 0 | 0 | 0 | 0 | 1 | -90 | 90 | 0.082471 | 0.020766 | -0.082422 | -0.020735
58 | 66 | 2.2478 | 1.4386 | 3.7747e-09 | 0 | 0 | 0 | 0 | 0 | 1 | -90 | 90 | 0.004631 | 0.0011605 | -0.0046305 | -0.0011605
8 | 48 | 0.76458 | 0.48933 | 3.8518e-09 | 0 | 0 | 0 | 0 | 0 | 1 | -90 | 90 | 0.14747 | 0.037598 | -0.14729 | -0.037483
8 | 6 | 1.3342 | 0.85388 | 6.7214e-09 | 0 | 0 | 0 | 0 | 0 | 1 | -90 | 90 | -0.18342 | -0.046633 | 0.18391 | 0.046942
48 | 49 | 0.57411 | 0.36743 | 2.8923e-09 | 0 | 0 | 0 | 0 | 0 | 1 | -90 | 90 | 0.13145 | 0.033514 | -0.13135 | -0.033446
6 | 9 | 2.8419 | 1.8188 | 4.7723e-09 | 0 | 0 | 0 | 0 | 0 | 1 | -90 | 90 | 0.048209 | 0.012127 | -0.048139 | -0.012082
6 | 4 | 1.2611 | 0.80713 | 6.3534e-09 | 0 | 0 | 0 | 0 | 0 | 1 | -90 | 90 | -0.23212 | -0.05907 | 0.23285 | 0.059535
4 | 5 | 3.1469 | 2.014 | 5.2845e-09 | 0 | 0 | 0 | 0 | 0 | 1 | -90 | 90 | 0.086069 | 0.021686 | -0.085821 | -0.021528
5 | 7 | 0.90349 | 0.57824 | 1.5172e-09 | 0 | 0 | 0 | 0 | 0 | 1 | -90 | 90 | 0.072638 | 0.018224 | -0.072587 | -0.018191
7 | 21 | 4.1064 | 2.6281 | 6.8957e-09 | 0 | 0 | 0 | 0 | 0 | 1 | -90 | 90 | 0.001129 | 0.00028229 | -0.0011289 | -0.00028293
9 | 27 | 1.1924 | 0.76315 | 2.0024e-09 | 0 | 0 | 0 | 0 | 0 | 1 | -90 | 90 | 0.041292 | 0.010367 | -0.041271 | -0.010353
26 | 56 | 1.9015 | 1.217 | 3.1931e-09 | 0 | 0 | 0 | 0 | 0 | 1 | -90 | 90 | -0.0028944 | -0.00072544 | 0.0028946 | 0.00072524
56 | 54 | 3.5464 | 2.2697 | 5.9554e-09 | 0 | 0 | 0 | 0 | 0 | 1 | -90 | 90 | -0.0062209 | -0.0015589 | 0.0062224 | 0.0015593
27 | 28 | 1.4331 | 0.9172 | 2.4066e-09 | 0 | 0 | 0 | 0 | 0 | 1 | -90 | 90 | 0.032488 | 0.0081512 | -0.032471 | -0.0081411
27 | 29 | 2.4877 | 1.5921 | 4.1775e-09 | 0 | 0 | 0 | 0 | 0 | 1 | -90 | 90 | 0.0087829 | 0.0022016 | -0.0087809 | -0.0022007
57 | 18 | 2.2727 | 1.4545 | 1.1449e-08 | 0 | 0 | 0 | 0 | 0 | 1 | -90 | 90 | -0.1002 | -0.025253 | 0.10045 | 0.025413
57 | 54 | 0.29687 | 0.19 | 1.4956e-09 | 0 | 0 | 0 | 0 | 0 | 1 | -90 | 90 | 0.093837 | 0.02366 | -0.093808 | -0.023642
18 | 17 | 1.2527 | 0.80175 | 6.311e-09 | 0 | 0 | 0 | 0 | 0 | 1 | -90 | 90 | -0.10771 | -0.027233 | 0.10787 | 0.027335
54 | 53 | 0.48394 | 0.30972 | 2.438e-09 | 0 | 0 | 0 | 0 | 0 | 1 | -90 | 90 | 0.087586 | 0.022082 | -0.087545 | -0.022056
23 | 25 | 1.9024 | 1.2175 | 3.1946e-09 | 0 | 0 | 0 | 0 | 0 | 1 | -90 | 90 | -0.017136 | -0.0042968 | 0.017142 | 0.0043005
23 | 22 | 5.983 | 3.8291 | 1.0047e-08 | 0 | 0 | 0 | 0 | 0 | 1 | -90 | 90 | 0.017136 | 0.0042968 | -0.017116 | -0.0042852
25 | 40 | 0.65912 | 0.42184 | 1.1068e-09 | 0 | 0 | 0 | 0 | 0 | 1 | -90 | 90 | -0.022913 | -0.005747 | 0.022917 | 0.0057493
22 | 11 | 8.9642 | 5.7371 | 1.5053e-08 | 0 | 0 | 0 | 0 | 0 | 1 | -90 | 90 | 0.0094551 | 0.0023708 | -0.0094462 | -0.0023665
22 | 24 | 6.2383 | 3.9925 | 1.0476e-08 | 0 | 0 | 0 | 0 | 0 | 1 | -90 | 90 | 0.0018721 | 0.00046355 | -0.0018719 | -0.00046439
49 | 20 | 2.0309 | 1.2998 | 1.0231e-08 | 0 | 0 | 0 | 0 | 0 | 1 | -90 | 90 | 0.13135 | 0.033446 | -0.13097 | -0.033204
28 | 64 | 0.78584 | 0.50294 | 1.3196e-09 | 0 | 0 | 0 | 0 | 0 | 1 | -90 | 90 | 0.02599 | 0.0065167 | -0.025984 | -0.0065132
28 | 65 | 2.8439 | 1.8201 | 4.7757e-09 | 0 | 0 | 0 | 0 | 0 | 1 | -90 | 90 | 0.0064812 | 0.0016244 | -0.0064799 | -0.001624
10 | 11 | 0.78034 | 0.49942 | 1.3104e-09 | 0 | 0 | 0 | 0 | 0 | 1 | -90 | 90 | -0.008192 | -0.002052 | 0.0081926 | 0.0020523
10 | 12 | 1.1383 | 0.72848 | 1.9114e-09 | 0 | 0 | 0 | 0 | 0 | 1 | -90 | 90 | 0.0067013 | 0.0016784 | -0.0067007 | -0.0016782
12 | 13 | 2.0667 | 1.3227 | 3.4705e-09 | 0 | 0 | 0 | 0 | 0 | 1 | -90 | 90 | 0.0046739 | 0.0011702 | -0.0046734 | -0.0011702
13 | 16 | 1.6998 | 1.0878 | 2.8544e-09 | 0 | 0 | 0 | 0 | 0 | 1 | -90 | 90 | 0.0031057 | 0.00077729 | -0.0031055 | -0.00077745
24 | 60 | 12.0525 | 7.7136 | 2.0239e-08 | 0 | 0 | 0 | 0 | 0 | 1 | -90 | 90 | 0.0018719 | 0.00046439 | -0.0018714 | -0.00046601
60 | 59 | 3.5928 | 2.2994 | 6.0333e-09 | 0 | 0 | 0 | 0 | 0 | 1 | -90 | 90 | 0.0018714 | 0.00046601 | -0.0018713 | -0.00046649
30 | 31 | 8.9594 | 5.734 | 1.5045e-08 | 0 | 0 | 0 | 0 | 0 | 1 | -90 | 90 | -0.0029102 | -0.00072936 | 0.002911 | 0.00072841
30 | 32 | 0.043587 | 0.027895 | 7.3194e-11 | 0 | 0 | 0 | 0 | 0 | 1 | -90 | 90 | 0.0016006 | 0.00040114 | -0.0016006 | -0.00040115
31 | 35 | 8.5254 | 5.4563 | 1.4316e-08 | 0 | 0 | 0 | 0 | 0 | 1 | -90 | 90 | -0.002911 | -0.00072841 | 0.0029118 | 0.0007275
35 | 33 | 5.1584 | 3.3014 | 8.6623e-09 | 0 | 0 | 0 | 0 | 0 | 1 | -90 | 90 | -0.0029118 | -0.0007275 | 0.0029123 | 0.00072694
33 | 34 | 1.4987 | 0.95918 | 2.5167e-09 | 0 | 0 | 0 | 0 | 0 | 1 | -90 | 90 | -0.0070245 | -0.0017576 | 0.0070253 | 0.0017578
16 | 14 | 5.3018 | 3.3931 | 8.9031e-09 | 0 | 0 | 0 | 0 | 0 | 1 | -90 | 90 | 0.0031055 | 0.00077745 | -0.0031049 | -0.00077792
14 | 15 | 1.9538 | 1.2504 | 3.281e-09 | 0 | 0 | 0 | 0 | 0 | 1 | -90 | 90 | 0.0011955 | 0.00029935 | -0.0011955 | -0.00029964
17 | 19 | 1.2542 | 0.80267 | 6.3183e-09 | 0 | 0 | 0 | 0 | 0 | 1 | -90 | 90 | -0.1143 | -0.028948 | 0.11448 | 0.029062
19 | 20 | 0.19785 | 0.12662 | 9.9672e-10 | 0 | 0 | 0 | 0 | 0 | 1 | -90 | 90 | -0.11796 | -0.029933 | 0.11799 | 0.029953
40 | 38 | 0.8615 | 0.55136 | 1.4467e-09 | 0 | 0 | 0 | 0 | 0 | 1 | -90 | 90 | -0.027024 | -0.0067785 | 0.027031 | 0.0067829
59 | 63 | 13.3789 | 8.5625 | 2.2467e-08 | 0 | 0 | 0 | 0 | 0 | 1 | -90 | 90 | 0.0015563 | 0.00038755 | -0.0015559 | -0.00038945
38 | 37 | 0.28858 | 0.18469 | 4.846e-10 | 0 | 0 | 0 | 0 | 0 | 1 | -90 | 90 | -0.029633 | -0.0074352 | 0.029636 | 0.0074369
34 | 36 | 2.5984 | 1.663 | 4.3635e-09 | 0 | 0 | 0 | 0 | 0 | 1 | -90 | 90 | -0.011825 | -0.0029608 | 0.011829 | 0.0029628
36 | 64 | 1.4565 | 0.93217 | 2.4459e-09 | 0 | 0 | 0 | 0 | 0 | 1 | -90 | 90 | -0.021637 | -0.005421 | 0.021645 | 0.0054255
37 | 39 | 0.61136 | 0.39127 | 1.0266e-09 | 0 | 0 | 0 | 0 | 0 | 1 | -90 | 90 | -0.033019 | -0.0082849 | 0.033027 | 0.0082896
39 | 41 | 1.2359 | 0.79095 | 2.0753e-09 | 0 | 0 | 0 | 0 | 0 | 1 | -90 | 90 | -0.035628 | -0.0089415 | 0.035645 | 0.0089525
41 | 46 | 0.32051 | 0.20513 | 1.6147e-09 | 0 | 0 | 0 | 0 | 0 | 1 | -90 | 90 | -0.039145 | -0.0098296 | 0.039151 | 0.0098329
46 | 44 | 0.28452 | 0.1821 | 1.4334e-09 | 0 | 0 | 0 | 0 | 0 | 1 | -90 | 90 | -0.043663 | -0.010964 | 0.043669 | 0.010968
44 | 42 | 0.51859 | 0.33189 | 2.6125e-09 | 0 | 0 | 0 | 0 | 0 | 1 | -90 | 90 | -0.047324 | -0.011884 | 0.047337 | 0.011892
42 | 43 | 0.034713 | 0.022216 | 1.7488e-10 | 0 | 0 | 0 | 0 | 0 | 1 | -90 | 90 | -0.051645 | -0.012971 | 0.051646 | 0.012972
43 | 45 | 0.80281 | 0.5138 | 4.0444e-09 | 0 | 0 | 0 | 0 | 0 | 1 | -90 | 90 | -0.054927 | -0.013794 | 0.054954 | 0.013811
45 | 47 | 0.040656 | 0.02602 | 2.0482e-10 | 0 | 0 | 0 | 0 | 0 | 1 | -90 | 90 | -0.065422 | -0.016435 | 0.065424 | 0.016436
47 | 50 | 0.75156 | 0.481 | 3.7862e-09 | 0 | 0 | 0 | 0 | 0 | 1 | -90 | 90 | -0.070986 | -0.01783 | 0.071028 | 0.017857
50 | 51 | 0.39772 | 0.25454 | 2.0037e-09 | 0 | 0 | 0 | 0 | 0 | 1 | -90 | 90 | -0.077344 | -0.01944 | 0.07737 | 0.019456
51 | 52 | 0.51161 | 0.32743 | 2.5774e-09 | 0 | 0 | 0 | 0 | 0 | 1 | -90 | 90 | -0.07737 | -0.019456 | 0.077404 | 0.019478
63 | 61 | 3.4176 | 2.1873 | 5.7391e-09 | 0 | 0 | 0 | 0 | 0 | 1 | -90 | 90 | 0.00095683 | 0.00023929 | -0.00095679 | -0.00023981