## bus_data
BUS_I | BUS_TYPE | Pd | Qd | Gs | Bs | area | Vm | Va | baseKV | zone | Vmax | Vmin
1 | 1 | 0.027604 | 0.0069182 | 0 | 0 | 1 | 0.98763 | -0.23767 | 0.4 | 1 | 1.1 | 0.9
2 | 1 | 0.02945 | 0.0073808 | 0 | 0 | 1 | 0.98833 | -0.22396 | 0.4 | 1 | 1.1 | 0.9
3 | 1 | 0.012086 | 0.003029 | 0 | 0 | 1 | 0.98759 | -0.23838 | 0.4 | 1 | 1.1 | 0.9
4 | 1 | 0 | 0 | 0 | 0 | 1 | 0.98868 | -0.21726 | 0.4 | 1 | 1.1 | 0.9
5 | 1 | 0.0092404 | 0.0023159 | 0 | 0 | 1 | 0.98738 | -0.24259 | 0.4 | 1 | 1.1 | 0.9
51 | 1 | 0.0079688 | 0.0019972 | 0 | 0 | 1 | 0.98705 | -0.24896 | 0.4 | 1 | 1.1 | 0.9
50 | 1 | 0.012091 | 0.0030302 | 0 | 0 | 1 | 0.99 | -0.1916 | 0.4 | 1 | 1.1 | 0.9
61 | 1 | 0.01003 | 0.0025137 | 0 | 0 | 1 | 0.98703 | -0.24927 | 0.4 | 1 | 1.1 | 0.9
10 | 1 | 0.015612 | 0.0039126 | 0 | 0 | 1 | 0.99058 | -0.1804 | 0.4 | 1 | 1.1 | 0.9
6 | 1 | 0.02923 | 0.0073258 | 0 | 0 | 1 | 0.99237 | -0.14577 | 0.4 | 1 | 1.1 | 0.9
7 | 1 | 0.0081261 | 0.0020366 | 0 | 0 | 1 | 0.99257 | -0.14201 | 0.4 | 1 | 1.1 | 0.9
8 | 1 | 0.0081234 | 0.0020359 | 0 | 0 | 1 | 0.99209 | -0.15119 | 0.4 | 1 | 1.1 | 0.9
9 | 1 | 0.0056084 | 0.0014056 | 0 | 0 | 1 | 0.99442 | -0.10638 | 0.4 | 1 | 1.1 | 0.9
11 | 1 | 0 | 0 | 0 | 0 | 1 | 0.99577 | -0.080401 | 0.4 | 1 | 1.1 | 0.9
15 | 1 | 0.000822 | 0.00020601 | 0 | 0 | 1 | 0.99439 | -0.10691 | 0.4 | 1 | 1.1 | 0.9
12 | 1 | 0.004277 | 0.0010719 | 0 | 0 | 1 | 0.99561 | -0.083438 | 0.4 | 1 | 1.1 | 0.9
13 | 1 | 0.0029791 | 0.00074663 | 0 | 0 | 1 | 0.99831 | -0.032097 | 0.4 | 1 | 1.1 | 0.9
42 | 1 | 0.0010537 | 0.00026409 | 0 | 0 | 1 | 0.99535 | -0.088488 | 0.4 | 1 | 1.1 | 0.9
59 | 3 | 0.011045 | 0.0027682 | 0 | 0 | 1 | 1 | 0 | 0.4 | 1 | 1.1 | 0.9
23 | 1 | 0.0010624 | 0.00026627 | 0 | 0 | 1 | 0.99504 | -0.094251 | 0.4 | 1 | 1.1 | 0.9
60 | 1 | 0.0018459 | 0.00046262 | 0 | 0 | 1 | 0.99963 | -0.0071527 | 0.4 | 1 | 1.1 | 0.9
14 | 1 | 0.012278 | 0.0030771 | 0 | 0 | 1 | 0.99243 | -0.14443 | 0.4 | 1 | 1.1 | 0.9
16 | 1 | 0.0010266 | 0.0002573 | 0 | 0 | 1 | 0.99238 | -0.14526 | 0.4 | 1 | 1.1 | 0.9
20 | 1 | 0 | 0 | 0 | 0 | 1 | 0.99309 | -0.13164 | 0.4 | 1 | 1.1 | 0.9
22 | 1 | 0.0096699 | 0.0024235 | 0 | 0 | 1 | 0.99279 | -0.13744 | 0.4 | 1 | 1.1 | 0.9
18 | 1 | 0.016759 | 0.0042002 | 0 | 0 | 1 | 0.98786 | -0.2318 | 0.4 | 1 | 1.1 | 0.9
19 | 1 | 0.0072851 | 0.0018258 | 0 | 0 | 1 | 0.98713 | -0.24593 | 0.4 | 1 | 1.1 | 0.9
21 | 1 | 0.006092 | 0.0015268 | 0 | 0 | 1 | 0.9836 | -0.31439 | 0.4 | 1 | 1.1 | 0.9
24 | 1 | 0.022323 | 0.0055946 | 0 | 0 | 1 | 0.98238 | -0.33802 | 0.4 | 1 | 1.1 | 0.9
30 | 1 | 0 | 0 | 0 | 0 | 1 | 0.97971 | -0.39007 | 0.4 | 1 | 1.1 | 0.9
31 | 1 | 0.0052 | 0.0013032 | 0 | 0 | 1 | 0.97961 | -0.39217 | 0.4 | 1 | 1.1 | 0.9
32 | 1 | 0.0036711 | 0.00092008 | 0 | 0 | 1 | 0.97778 | -0.42791 | 0.4 | 1 | 1.1 | 0.9
25 | 1 | 0.018477 | 0.0046308 | 0 | 0 | 1 | 0.99758 | -0.046403 | 0.4 | 1 | 1.1 | 0.9
26 | 1 | 0.029094 | 0.0072916 | 0 | 0 | 1 | 0.99714 | -0.054883 | 0.4 | 1 | 1.1 | 0.9
27 | 1 | 0 | 0 | 0 | 0 | 1 | 0.99892 | -0.020683 | 0.4 | 1 | 1.1 | 0.9
28 | 1 | 0.0018271 | 0.00045791 | 0 | 0 | 1 | 0.99937 | -0.012039 | 0.4 | 1 | 1.1 | 0.9
29 | 1 | 0 | 0 | 0 | 0 | 1 | 0.99527 | -0.090597 | 0.4 | 1 | 1.1 | 0.9
75 | 1 | 0.001381 | 0.00034612 | 0 | 0 | 1 | 0.99391 | -0.11688 | 0.4 | 1 | 1.1 | 0.9
47 | 1 | 0.0034501 | 0.00086467 | 0 | 0 | 1 | 0.99482 | -0.099387 | 0.4 | 1 | 1.1 | 0.9
74 | 1 | 0.0015693 | 0.00039331 | 0 | 0 | 1 | 0.99389 | -0.11728 | 0.4 | 1 | 1.1 | 0.9
45 | 1 | 0.0083257 | 0.0020866 | 0 | 0 | 1 | 0.99417 | -0.11182 | 0.4 | 1 | 1.1 | 0.9
58 | 1 | 0.014194 | 0.0035574 | 0 | 0 | 1 | 0.97774 | -0.42867 | 0.4 | 1 | 1.1 | 0.9
57 | 1 | 0.003205 | 0.00080324 | 0 | 0 | 1 | 0.97648 | -0.45358 | 0.4 | 1 | 1.1 | 0.9
33 | 1 | 0.0030056 | 0.00075329 | 0 | 0 | 1 | 0.97538 | -0.47508 | 0.4 | 1 | 1.1 | 0.9
34 | 1 | 0 | 0 | 0 | 0 | 1 | 0.97534 | -0.47592 | 0.4 | 1 | 1.1 | 0.9
35 | 1 | 0 | 0 | 0 | 0 | 1 | 0.97552 | -0.47241 | 0.4 | 1 | 1.1 | 0.9
36 | 1 | 0.0023999 | 0.00060148 | 0 | 0 | 1 | 0.97518 | -0.47918 | 0.4 | 1 | 1.1 | 0.9
37 | 1 | 0.0027166 | 0.00068083 | 0 | 0 | 1 | 0.97574 | -0.46796 | 0.4 | 1 | 1.1 | 0.9
67 | 1 | 0 | 0 | 0 | 0 | 1 | 0.97506 | -0.4815 | 0.4 | 1 | 1.1 | 0.9
48 | 1 | 0.0033392 | 0.00083689 | 0 | 0 | 1 | 0.97602 | -0.4626 | 0.4 | 1 | 1.1 | 0.9
69 | 1 | 0.0028295 | 0.00070914 | 0 | 0 | 1 | 0.97498 | -0.48294 | 0.4 | 1 | 1.1 | 0.9
65 | 1 | 0.0033399 | 0.00083705 | 0 | 0 | 1 | 0.9749 | -0.48457 | 0.4 | 1 | 1.1 | 0.9
49 | 1 | 0.027925 | 0.0069988 | 0 | 0 | 1 | 0.97637 | -0.45566 | 0.4 | 1 | 1.1 | 0.9
38 | 1 | 0.002638 | 0.00066114 | 0 | 0 | 1 | 0.98558 | -0.27748 | 0.4 | 1 | 1.1 | 0.9
39 | 1 | 0 | 0 | 0 | 0 | 1 | 0.98565 | -0.27622 | 0.4 | 1 | 1.1 | 0.9
40 | 1 | 0.0092405 | 0.0023159 | 0 | 0 | 1 | 0.98544 | -0.28031 | 0.4 | 1 | 1.1 | 0.9
41 | 1 | 0 | 0 | 0 | 0 | 1 | 0.98575 | -0.27431 | 0.4 | 1 | 1.1 | 0.9
84 | 1 | 0.0023895 | 0.00059885 | 0 | 0 | 1 | 0.98588 | -0.27163 | 0.4 | 1 | 1.1 | 0.9
83 | 1 | 0.00097329 | 0.00024393 | 0 | 0 | 1 | 0.98574 | -0.27439 | 0.4 | 1 | 1.1 | 0.9
71 | 1 | 0.0032694 | 0.00081939 | 0 | 0 | 1 | 0.98612 | -0.26698 | 0.4 | 1 | 1.1 | 0.9
43 | 1 | 0.0069887 | 0.0017515 | 0 | 0 | 1 | 0.99394 | -0.11624 | 0.4 | 1 | 1.1 | 0.9
44 | 1 | 0.010059 | 0.0025211 | 0 | 0 | 1 | 0.99331 | -0.12841 | 0.4 | 1 | 1.1 | 0.9
46 | 1 | 0.0017609 | 0.00044133 | 0 | 0 | 1 | 0.99323 | -0.13 | 0.4 | 1 | 1.1 | 0.9
85 | 1 | 0.03123 | 0.007827 | 0 | 0 | 1 | 0.99126 | -0.16819 | 0.4 | 1 | 1.1 | 0.9
76 | 1 | 0.011209 | 0.0028092 | 0 | 0 | 1 | 0.99308 | -0.13298 | 0.4 | 1 | 1.1 | 0.9
80 | 1 | 0 | 0 | 0 | 0 | 1 | 0.99117 | -0.16987 | 0.4 | 1 | 1.1 | 0.9
77 | 1 | 0.0046297 | 0.0011603 | 0 | 0 | 1 | 0.99276 | -0.13904 | 0.4 | 1 | 1.1 | 0.9
82 | 1 | 0.0012552 | 0.00031458 | 0 | 0 | 1 | 0.97633 | -0.4564 | 0.4 | 1 | 1.1 | 0.9
62 | 1 | 0 | 0 | 0 | 0 | 1 | 0.98647 | -0.26025 | 0.4 | 1 | 1.1 | 0.9
52 | 1 | 0.014063 | 0.0035246 | 0 | 0 | 1 | 0.99061 | -0.1806 | 0.4 | 1 | 1.1 | 0.9
53 | 1 | 0.0034744 | 0.00087077 | 0 | 0 | 1 | 0.99059 | -0.18114 | 0.4 | 1 | 1.1 | 0.9
54 | 1 | 0.0081248 | 0.0020363 | 0 | 0 | 1 | 0.99065 | -0.17985 | 0.4 | 1 | 1.1 | 0.9
55 | 1 | 0.0034761 | 0.00087118 | 0 | 0 | 1 | 0.99051 | -0.18262 | 0.4 | 1 | 1.1 | 0.9
56 | 1 | 0.0034756 | 0.00087108 | 0 | 0 | 1 | 0.99151 | -0.16322 | 0.4 | 1 | 1.1 | 0.9
63 | 1 | 0.030081 | 0.0075391 | 0 | 0 | 1 | 0.99176 | -0.15847 | 0.4 | 1 | 1.1 | 0.9
64 | 1 | 0.0068549 | 0.001718 | 0 | 0 | 1 | 0.99182 | -0.15722 | 0.4 | 1 | 1.1 | 0.9
70 | 1 | 0.0095257 | 0.0023874 | 0 | 0 | 1 | 0.98628 | -0.26392 | 0.4 | 1 | 1.1 | 0.9
73 | 1 | 0.002771 | 0.00069448 | 0 | 0 | 1 | 0.99243 | -0.14539 | 0.4 | 1 | 1.1 | 0.9
72 | 1 | 0.0031064 | 0.00077854 | 0 | 0 | 1 | 0.99248 | -0.14437 | 0.4 | 1 | 1.1 | 0.9
66 | 1 | 0.0020299 | 0.00050873 | 0 | 0 | 1 | 0.97488 | -0.48504 | 0.4 | 1 | 1.1 | 0.9
78 | 1 | 0.0051654 | 0.0012946 | 0 | 0 | 1 | 0.99261 | -0.14193 | 0.4 | 1 | 1.1 | 0.9
79 | 1 | 0.0015277 | 0.00038288 | 0 | 0 | 1 | 0.99115 | -0.17034 | 0.4 | 1 | 1.1 | 0.9

## generator_data
GEN_BUS | PG | QG | QMAX | QMIN | VG | MBASE | GEN_STATUS | PMAX | PMIN
59 | 0.5949 | 0.15139 | 10 | -10 | 1 | 100 | 1 | 10 | 0

## branch_data
F_BUS | T_BUS | BR_R | BR_X | BR_B | RATE_A | RATE_B | RATE_C | TAP | SHIFT | BR_STATUS | ANGMIN | ANGMAX | P_in | Q_in | P_out | Q_out
1 | 2 | 1.2257 | 0.78443 | 2.0582e-09 | 0 | 0 | 0 | 0 | 0 | 1 | -90 | 90 | -0.048932 | -0.012264 | 0.048964 | 0.012285
1 | 3 | 0.14609 | 0.093495 | 2.4532e-10 | 0 | 0 | 0 | 0 | 0 | 1 | -90 | 90 | 0.021329 | 0.0053461 | -0.021328 | -0.0053457
2 | 4 | 0.37477 | 0.23985 | 6.2934e-10 | 0 | 0 | 0 | 0 | 0 | 1 | -90 | 90 | -0.078414 | -0.019665 | 0.078439 | 0.019681
3 | 5 | 1.9884 | 1.2726 | 3.3391e-09 | 0 | 0 | 0 | 0 | 0 | 1 | -90 | 90 | 0.0092422 | 0.0023167 | -0.0092404 | -0.0023159
4 | 51 | 3.0116 | 1.9274 | 5.0573e-09 | 0 | 0 | 0 | 0 | 0 | 1 | -90 | 90 | 0.046136 | 0.011599 | -0.046066 | -0.011555
4 | 50 | 0.90487 | 0.57912 | 1.5195e-09 | 0 | 0 | 0 | 0 | 0 | 1 | -90 | 90 | -0.12457 | -0.031281 | 0.12473 | 0.031378
51 | 61 | 0.036479 | 0.023346 | 6.1258e-11 | 0 | 0 | 0 | 0 | 0 | 1 | -90 | 90 | 0.038097 | 0.0095581 | -0.038096 | -0.0095578
50 | 10 | 0.36057 | 0.23077 | 6.055e-10 | 0 | 0 | 0 | 0 | 0 | 1 | -90 | 90 | -0.13682 | -0.034409 | 0.13689 | 0.034455
61 | 62 | 1.7079 | 1.093 | 2.868e-09 | 0 | 0 | 0 | 0 | 0 | 1 | -90 | 90 | 0.028067 | 0.007044 | -0.028052 | -0.0070349
10 | 8 | 0.84581 | 0.54132 | 2.8407e-09 | 0 | 0 | 0 | 0 | 0 | 1 | -90 | 90 | -0.1525 | -0.038368 | 0.15272 | 0.038504
6 | 7 | 0.08762 | 0.056077 | 4.4141e-10 | 0 | 0 | 0 | 0 | 0 | 1 | -90 | 90 | -0.19011 | -0.047892 | 0.19015 | 0.047914
6 | 8 | 0.14917 | 0.095466 | 7.5147e-10 | 0 | 0 | 0 | 0 | 0 | 1 | -90 | 90 | 0.16088 | 0.040567 | -0.16084 | -0.04054
7 | 9 | 0.79786 | 0.51063 | 4.0195e-09 | 0 | 0 | 0 | 0 | 0 | 1 | -90 | 90 | -0.19827 | -0.049951 | 0.19861 | 0.050167
9 | 11 | 0.56503 | 0.36162 | 2.8465e-09 | 0 | 0 | 0 | 0 | 0 | 1 | -90 | 90 | -0.20504 | -0.051778 | 0.2053 | 0.051941
9 | 15 | 2.8872 | 1.8478 | 4.8484e-09 | 0 | 0 | 0 | 0 | 0 | 1 | -90 | 90 | 0.00082202 | 0.00020555 | -0.000822 | -0.00020601
11 | 12 | 0.085977 | 0.055025 | 4.3314e-10 | 0 | 0 | 0 | 0 | 0 | 1 | -90 | 90 | 0.15888 | 0.040567 | -0.15886 | -0.040552
11 | 13 | 0.59623 | 0.38159 | 3.0037e-09 | 0 | 0 | 0 | 0 | 0 | 1 | -90 | 90 | -0.36418 | -0.092508 | 0.36503 | 0.093051
12 | 42 | 0.14692 | 0.094031 | 7.4017e-10 | 0 | 0 | 0 | 0 | 0 | 1 | -90 | 90 | 0.15458 | 0.03948 | -0.15454 | -0.039456
13 | 59 | 0.3946 | 0.25254 | 1.9879e-09 | 0 | 0 | 0 | 0 | 0 | 1 | -90 | 90 | -0.368 | -0.093798 | 0.36858 | 0.094163
42 | 23 | 0.16871 | 0.10797 | 8.4992e-10 | 0 | 0 | 0 | 0 | 0 | 1 | -90 | 90 | 0.15349 | 0.039192 | -0.15345 | -0.039164
59 | 60 | 0.14977 | 0.095854 | 7.5452e-10 | 0 | 0 | 0 | 0 | 0 | 1 | -90 | 90 | 0.21528 | 0.054459 | -0.21521 | -0.054412
23 | 20 | 1.0999 | 0.70393 | 3.694e-09 | 0 | 0 | 0 | 0 | 0 | 1 | -90 | 90 | 0.15238 | 0.038898 | -0.15211 | -0.038723
60 | 28 | 0.10313 | 0.066003 | 5.1955e-10 | 0 | 0 | 0 | 0 | 0 | 1 | -90 | 90 | 0.21336 | 0.053949 | -0.21331 | -0.053917
14 | 16 | 3.5687 | 2.284 | 5.9928e-09 | 0 | 0 | 0 | 0 | 0 | 1 | -90 | 90 | 0.0010267 | 0.00025674 | -0.0010266 | -0.0002573
14 | 20 | 4.2455 | 2.7171 | 7.1294e-09 | 0 | 0 | 0 | 0 | 0 | 1 | -90 | 90 | -0.013304 | -0.0033338 | 0.013312 | 0.0033383
20 | 22 | 2.6513 | 1.6968 | 4.4523e-09 | 0 | 0 | 0 | 0 | 0 | 1 | -90 | 90 | 0.0096725 | 0.0024248 | -0.0096699 | -0.0024235
20 | 18 | 3.4523 | 2.2095 | 5.7973e-09 | 0 | 0 | 0 | 0 | 0 | 1 | -90 | 90 | 0.12912 | 0.03296 | -0.1285 | -0.032563
18 | 19 | 0.55713 | 0.35656 | 9.3557e-10 | 0 | 0 | 0 | 0 | 0 | 1 | -90 | 90 | 0.11174 | 0.028363 | -0.11167 | -0.028314
19 | 21 | 2.8774 | 1.8415 | 4.832e-09 | 0 | 0 | 0 | 0 | 0 | 1 | -90 | 90 | 0.10438 | 0.026488 | -0.10404 | -0.02627
21 | 24 | 1.0505 | 0.67233 | 1.7641e-09 | 0 | 0 | 0 | 0 | 0 | 1 | -90 | 90 | 0.097947 | 0.024743 | -0.097836 | -0.024672
24 | 30 | 2.989 | 1.913 | 5.0194e-09 | 0 | 0 | 0 | 0 | 0 | 1 | -90 | 90 | 0.075514 | 0.019078 | -0.075326 | -0.018958
30 | 31 | 1.7388 | 1.1128 | 2.9198e-09 | 0 | 0 | 0 | 0 | 0 | 1 | -90 | 90 | 0.0052004 | 0.0013033 | -0.0051999 | -0.0013033
30 | 32 | 2.3238 | 1.4872 | 3.9022e-09 | 0 | 0 | 0 | 0 | 0 | 1 | -90 | 90 | 0.070125 | 0.017655 | -0.069999 | -0.017574
32 | 58 | 0.049549 | 0.031711 | 8.3206e-11 | 0 | 0 | 0 | 0 | 0 | 1 | -90 | 90 | 0.066328 | 0.016654 | -0.066325 | -0.016653
25 | 26 | 1.2996 | 0.83174 | 2.1824e-09 | 0 | 0 | 0 | 0 | 0 | 1 | -90 | 90 | 0.029105 | 0.0072989 | -0.029094 | -0.0072916
25 | 27 | 2.4149 | 1.5455 | 4.0552e-09 | 0 | 0 | 0 | 0 | 0 | 1 | -90 | 90 | -0.047583 | -0.01193 | 0.047641 | 0.011967
27 | 28 | 0.18393 | 0.11772 | 6.1774e-10 | 0 | 0 | 0 | 0 | 0 | 1 | -90 | 90 | -0.2114 | -0.053403 | 0.21148 | 0.053459
27 | 29 | 1.9145 | 1.2253 | 6.4298e-09 | 0 | 0 | 0 | 0 | 0 | 1 | -90 | 90 | 0.16376 | 0.041437 | -0.16321 | -0.041087
29 | 75 | 1.4868 | 0.95153 | 2.4967e-09 | 0 | 0 | 0 | 0 | 0 | 1 | -90 | 90 | 0.078654 | 0.019819 | -0.078556 | -0.019756
29 | 47 | 0.46247 | 0.29598 | 7.7661e-10 | 0 | 0 | 0 | 0 | 0 | 1 | -90 | 90 | 0.084554 | 0.021268 | -0.084519 | -0.021246
75 | 74 | 0.022841 | 0.014618 | 3.8357e-11 | 0 | 0 | 0 | 0 | 0 | 1 | -90 | 90 | 0.077175 | 0.01941 | -0.077173 | -0.019409
47 | 45 | 0.68099 | 0.43583 | 1.1436e-09 | 0 | 0 | 0 | 0 | 0 | 1 | -90 | 90 | 0.081069 | 0.020381 | -0.08102 | -0.02035
74 | 72 | 1.588 | 1.0163 | 2.6667e-09 | 0 | 0 | 0 | 0 | 0 | 1 | -90 | 90 | 0.075604 | 0.019015 | -0.075506 | -0.018953
45 | 85 | 7.6012 | 4.8648 | 1.2764e-08 | 0 | 0 | 0 | 0 | 0 | 1 | -90 | 90 | 0.032846 | 0.0082642 | -0.032758 | -0.008209
45 | 43 | 0.49245 | 0.31517 | 8.2695e-10 | 0 | 0 | 0 | 0 | 0 | 1 | -90 | 90 | 0.039849 | 0.0099995 | -0.03984 | -0.0099942
58 | 57 | 2.0473 | 1.3103 | 3.438e-09 | 0 | 0 | 0 | 0 | 0 | 1 | -90 | 90 | 0.052131 | 0.013095 | -0.052069 | -0.013056
57 | 82 | 9.6095 | 6.1501 | 1.6137e-08 | 0 | 0 | 0 | 0 | 0 | 1 | -90 | 90 | 0.0012553 | 0.00031315 | -0.0012552 | -0.00031458
57 | 49 | 0.18699 | 0.11967 | 3.14e-10 | 0 | 0 | 0 | 0 | 0 | 1 | -90 | 90 | 0.047609 | 0.01194 | -0.047604 | -0.011937
33 | 34 | 0.33865 | 0.21674 | 5.6868e-10 | 0 | 0 | 0 | 0 | 0 | 1 | -90 | 90 | 0.010603 | 0.0026577 | -0.010603 | -0.0026575
33 | 35 | 0.83635 | 0.53526 | 1.4045e-09 | 0 | 0 | 0 | 0 | 0 | 1 | -90 | 90 | -0.013609 | -0.003411 | 0.01361 | 0.003412
34 | 36 | 1.3096 | 0.83816 | 2.1992e-09 | 0 | 0 | 0 | 0 | 0 | 1 | -90 | 90 | 0.010603 | 0.0026575 | -0.010601 | -0.0026566
35 | 37 | 1.3967 | 0.89387 | 2.3454e-09 | 0 | 0 | 0 | 0 | 0 | 1 | -90 | 90 | -0.01361 | -0.003412 | 0.013613 | 0.0034136
36 | 67 | 1.2041 | 0.77062 | 2.022e-09 | 0 | 0 | 0 | 0 | 0 | 1 | -90 | 90 | 0.008201 | 0.0020551 | -0.0082001 | -0.0020547
37 | 48 | 1.4001 | 0.89604 | 2.3511e-09 | 0 | 0 | 0 | 0 | 0 | 1 | -90 | 90 | -0.01633 | -0.0040944 | 0.016334 | 0.0040969
67 | 69 | 2.1682 | 1.3877 | 3.6411e-09 | 0 | 0 | 0 | 0 | 0 | 1 | -90 | 90 | 0.0028296 | 0.00070894 | -0.0028294 | -0.00070916
67 | 65 | 2.4385 | 1.5606 | 4.0949e-09 | 0 | 0 | 0 | 0 | 0 | 1 | -90 | 90 | 0.0053704 | 0.0013458 | -0.0053697 | -0.0013457
48 | 49 | 1.5087 | 0.96556 | 2.5335e-09 | 0 | 0 | 0 | 0 | 0 | 1 | -90 | 90 | -0.019673 | -0.0049338 | 0.019679 | 0.0049377
65 | 66 | 0.97614 | 0.62473 | 1.6392e-09 | 0 | 0 | 0 | 0 | 0 | 1 | -90 | 90 | 0.0020299 | 0.00050862 | -0.0020298 | -0.00050875
38 | 39 | 2.0761 | 1.3287 | 3.4863e-09 | 0 | 0 | 0 | 0 | 0 | 1 | -90 | 90 | -0.002638 | -0.00066115 | 0.0026381 | 0.00066091
39 | 40 | 1.9259 | 1.2326 | 3.2342e-09 | 0 | 0 | 0 | 0 | 0 | 1 | -90 | 90 | 0.0092422 | 0.0023167 | -0.0092404 | -0.0023159
39 | 41 | 0.70148 | 0.44895 | 1.178e-09 | 0 | 0 | 0 | 0 | 0 | 1 | -90 | 90 | -0.01188 | -0.0029776 | 0.011881 | 0.0029782
41 | 84 | 0.90974 | 0.58223 | 1.5277e-09 | 0 | 0 | 0 | 0 | 0 | 1 | -90 | 90 | -0.012855 | -0.0032221 | 0.012856 | 0.003223
41 | 83 | 0.34024 | 0.21775 | 5.7136e-10 | 0 | 0 | 0 | 0 | 0 | 1 | -90 | 90 | 0.00097329 | 0.00024388 | -0.00097328 | -0.00024393
84 | 71 | 1.3288 | 0.85042 | 2.2314e-09 | 0 | 0 | 0 | 0 | 0 | 1 | -90 | 90 | -0.015246 | -0.0038219 | 0.015249 | 0.0038238
71 | 62 | 1.5851 | 1.0145 | 2.6618e-09 | 0 | 0 | 0 | 0 | 0 | 1 | -90 | 90 | -0.018519 | -0.0046432 | 0.018525 | 0.0046467
43 | 44 | 1.641 | 1.0502 | 2.7556e-09 | 0 | 0 | 0 | 0 | 0 | 1 | -90 | 90 | 0.032851 | 0.0082427 | -0.032832 | -0.0082308
44 | 46 | 0.3083 | 0.19731 | 5.1772e-10 | 0 | 0 | 0 | 0 | 0 | 1 | -90 | 90 | 0.022773 | 0.0057097 | -0.022771 | -0.0057086
46 | 76 | 0.62734 | 0.4015 | 1.0535e-09 | 0 | 0 | 0 | 0 | 0 | 1 | -90 | 90 | 0.02101 | 0.0052673 | -0.021007 | -0.0052655
85 | 80 | 4.8433 | 3.0997 | 8.1333e-09 | 0 | 0 | 0 | 0 | 0 | 1 | -90 | 90 | 0.0015279 | 0.00038196 | -0.0015278 | -0.00038268
76 | 77 | 2.732 | 1.7485 | 4.5878e-09 | 0 | 0 | 0 | 0 | 0 | 1 | -90 | 90 | 0.0097986 | 0.0024563 | -0.0097958 | -0.0024549
80 | 79 | 1.3485 | 0.86307 | 2.2646e-09 | 0 | 0 | 0 | 0 | 0 | 1 | -90 | 90 | 0.0015278 | 0.00038268 | -0.0015277 | -0.00038289
77 | 78 | 2.4715 | 1.5818 | 4.1504e-09 | 0 | 0 | 0 | 0 | 0 | 1 | -90 | 90 | 0.0051661 | 0.0012946 | -0.0051654 | -0.0012946
62 | 70 | 1.6814 | 1.0761 | 2.8236e-09 | 0 | 0 | 0 | 0 | 0 | 1 | -90 | 90 | 0.0095273 | 0.0023882 | -0.0095257 | -0.0023874
52 | 53 | 0.34622 | 0.22158 | 5.8139e-10 | 0 | 0 | 0 | 0 | 0 | 1 | -90 | 90 | 0.0069509 | 0.0017419 | -0.0069507 | -0.0017418
52 | 54 | 0.15665 | 0.10025 | 2.6305e-10 | 0 | 0 | 0 | 0 | 0 | 1 | -90 | 90 | -0.021014 | -0.0052665 | 0.021015 | 0.005267
53 | 55 | 1.8707 | 1.1972 | 3.1413e-09 | 0 | 0 | 0 | 0 | 0 | 1 | -90 | 90 | 0.0034763 | 0.00087103 | -0.0034761 | -0.00087118
54 | 56 | 2.5125 | 1.608 | 4.2192e-09 | 0 | 0 | 0 | 0 | 0 | 1 | -90 | 90 | -0.02914 | -0.0073032 | 0.029163 | 0.0073176
56 | 63 | 0.64236 | 0.41111 | 1.0787e-09 | 0 | 0 | 0 | 0 | 0 | 1 | -90 | 90 | -0.032639 | -0.0081887 | 0.032646 | 0.0081933
63 | 64 | 0.087451 | 0.055969 | 1.4685e-10 | 0 | 0 | 0 | 0 | 0 | 1 | -90 | 90 | -0.062727 | -0.015732 | 0.062731 | 0.015735
64 | 73 | 0.75032 | 0.48021 | 1.26e-09 | 0 | 0 | 0 | 0 | 0 | 1 | -90 | 90 | -0.069586 | -0.017453 | 0.069625 | 0.017478
73 | 72 | 0.062653 | 0.040098 | 1.0521e-10 | 0 | 0 | 0 | 0 | 0 | 1 | -90 | 90 | -0.072396 | -0.018172 | 0.0724 | 0.018174