## bus_data
BUS_I | BUS_TYPE | Pd | Qd | Gs | Bs | area | Vm | Va | baseKV | zone | Vmax | Vmin
1 | 1 | 0.0082605 | 0.0020703 | 0 | 0 | 1 | 0.98714 | -0.24692 | 0.4 | 1 | 1.1 | 0.9
2 | 1 | 0 | 0 | 0 | 0 | 1 | 0.98745 | -0.24073 | 0.4 | 1 | 1.1 | 0.9
3 | 1 | 0 | 0 | 0 | 0 | 1 | 0.98703 | -0.24904 | 0.4 | 1 | 1.1 | 0.9
4 | 1 | 0 | 0 | 0 | 0 | 1 | 0.98772 | -0.23552 | 0.4 | 1 | 1.1 | 0.9
5 | 1 | 0.0019271 | 0.00048297 | 0 | 0 | 1 | 0.98699 | -0.24977 | 0.4 | 1 | 1.1 | 0.9
6 | 1 | 0.0094899 | 0.0023784 | 0 | 0 | 1 | 0.9868 | -0.25349 | 0.4 | 1 | 1.1 | 0.9
125 | 1 | 0 | 0 | 0 | 0 | 1 | 0.98801 | -0.23 | 0.4 | 1 | 1.1 | 0.9
84 | 1 | 0.0033767 | 0.00084628 | 0 | 0 | 1 | 0.98724 | -0.24498 | 0.4 | 1 | 1.1 | 0.9
8 | 1 | 0 | 0 | 0 | 0 | 1 | 0.98635 | -0.26226 | 0.4 | 1 | 1.1 | 0.9
128 | 1 | 0 | 0 | 0 | 0 | 1 | 0.99048 | -0.18206 | 0.4 | 1 | 1.1 | 0.9
126 | 1 | 0.0033781 | 0.00084663 | 0 | 0 | 1 | 0.9879 | -0.23213 | 0.4 | 1 | 1.1 | 0.9
82 | 1 | 0 | 0 | 0 | 0 | 1 | 0.9859 | -0.27095 | 0.4 | 1 | 1.1 | 0.9
9 | 1 | 0.0056457 | 0.001415 | 0 | 0 | 1 | 0.98625 | -0.26412 | 0.4 | 1 | 1.1 | 0.9
10 | 1 | 0 | 0 | 0 | 0 | 1 | 0.9855 | -0.27873 | 0.4 | 1 | 1.1 | 0.9
32 | 1 | 0.0014107 | 0.00035357 | 0 | 0 | 1 | 0.98549 | -0.27887 | 0.4 | 1 | 1.1 | 0.9
29 | 1 | 0.0070609 | 0.0017696 | 0 | 0 | 1 | 0.98505 | -0.28747 | 0.4 | 1 | 1.1 | 0.9
30 | 1 | 0.0012292 | 0.00030807 | 0 | 0 | 1 | 0.98503 | -0.28797 | 0.4 | 1 | 1.1 | 0.9
11 | 1 | 0.0023886 | 0.00059864 | 0 | 0 | 1 | 0.97873 | -0.40866 | 0.4 | 1 | 1.1 | 0.9
12 | 1 | 0.0024858 | 0.00062301 | 0 | 0 | 1 | 0.97874 | -0.40845 | 0.4 | 1 | 1.1 | 0.9
13 | 1 | 0.0031198 | 0.00078188 | 0 | 0 | 1 | 0.97884 | -0.40659 | 0.4 | 1 | 1.1 | 0.9
40 | 1 | 0.0014333 | 0.00035922 | 0 | 0 | 1 | 0.97884 | -0.40651 | 0.4 | 1 | 1.1 | 0.9
41 | 1 | 0 | 0 | 0 | 0 | 1 | 0.97898 | -0.40371 | 0.4 | 1 | 1.1 | 0.9
14 | 1 | 0.0021267 | 0.00053301 | 0 | 0 | 1 | 0.97481 | -0.48567 | 0.4 | 1 | 1.1 | 0.9
15 | 1 | 0.0022785 | 0.00057105 | 0 | 0 | 1 | 0.97487 | -0.48441 | 0.4 | 1 | 1.1 | 0.9
16 | 1 | 0.0033352 | 0.00083589 | 0 | 0 | 1 | 0.9748 | -0.48575 | 0.4 | 1 | 1.1 | 0.9
17 | 1 | 0.0015389 | 0.00038569 | 0 | 0 | 1 | 0.97499 | -0.48202 | 0.4 | 1 | 1.1 | 0.9
129 | 1 | 0.0028928 | 0.000725 | 0 | 0 | 1 | 0.97429 | -0.49595 | 0.4 | 1 | 1.1 | 0.9
53 | 1 | 0.0011815 | 0.0002961 | 0 | 0 | 1 | 0.97508 | -0.48034 | 0.4 | 1 | 1.1 | 0.9
55 | 1 | 0 | 0 | 0 | 0 | 1 | 0.97521 | -0.47773 | 0.4 | 1 | 1.1 | 0.9
18 | 1 | 0.0020145 | 0.00050488 | 0 | 0 | 1 | 0.97361 | -0.50936 | 0.4 | 1 | 1.1 | 0.9
19 | 1 | 0 | 0 | 0 | 0 | 1 | 0.97363 | -0.50893 | 0.4 | 1 | 1.1 | 0.9
22 | 1 | 0.001477 | 0.00037017 | 0 | 0 | 1 | 0.97365 | -0.50859 | 0.4 | 1 | 1.1 | 0.9
35 | 1 | 0 | 0 | 0 | 0 | 1 | 0.97372 | -0.50719 | 0.4 | 1 | 1.1 | 0.9
21 | 1 | 0.0021241 | 0.00053235 | 0 | 0 | 1 | 0.99576 | -0.080901 | 0.4 | 1 | 1.1 | 0.9
131 | 1 | 0.0012901 | 0.00032333 | 0 | 0 | 1 | 0.99582 | -0.079757 | 0.4 | 1 | 1.1 | 0.9
132 | 1 | 0.0012896 | 0.0003232 | 0 | 0 | 1 | 0.99591 | -0.077863 | 0.4 | 1 | 1.1 | 0.9
36 | 1 | 0.0012023 | 0.00030133 | 0 | 0 | 1 | 0.97358 | -0.50993 | 0.4 | 1 | 1.1 | 0.9
34 | 1 | 0.0031485 | 0.00078908 | 0 | 0 | 1 | 0.97391 | -0.50337 | 0.4 | 1 | 1.1 | 0.9
23 | 1 | 0.0045228 | 0.0011335 | 0 | 0 | 1 | 0.97471 | -0.48758 | 0.4 | 1 | 1.1 | 0.9
24 | 1 | 0.0042855 | 0.001074 | 0 | 0 | 1 | 0.97426 | -0.49646 | 0.4 | 1 | 1.1 | 0.9
25 | 1 | 0 | 0 | 0 | 0 | 1 | 0.97561 | -0.46982 | 0.4 | 1 | 1.1 | 0.9
26 | 1 | 0 | 0 | 0 | 0 | 1 | 0.97419 | -0.49785 | 0.4 | 1 | 1.1 | 0.9
27 | 1 | 0 | 0 | 0 | 0 | 1 | 0.97764 | -0.42991 | 0.4 | 1 | 1.1 | 0.9
28 | 1 | 0.0011814 | 0.0002961 | 0 | 0 | 1 | 0.9754 | -0.47397 | 0.4 | 1 | 1.1 | 0.9
33 | 1 | 0.0025289 | 0.00063379 | 0 | 0 | 1 | 0.9741 | -0.49958 | 0.4 | 1 | 1.1 | 0.9
46 | 1 | 0.0041691 | 0.0010449 | 0 | 0 | 1 | 0.97744 | -0.43394 | 0.4 | 1 | 1.1 | 0.9
56 | 1 | 0.0015389 | 0.00038569 | 0 | 0 | 1 | 0.97528 | -0.47628 | 0.4 | 1 | 1.1 | 0.9
58 | 1 | 0.003273 | 0.00082028 | 0 | 0 | 1 | 0.98072 | -0.36971 | 0.4 | 1 | 1.1 | 0.9
47 | 1 | 0 | 0 | 0 | 0 | 1 | 0.97728 | -0.43709 | 0.4 | 1 | 1.1 | 0.9
31 | 1 | 0.0012428 | 0.00031148 | 0 | 0 | 1 | 0.98469 | -0.29462 | 0.4 | 1 | 1.1 | 0.9
50 | 1 | 0.0073712 | 0.0018474 | 0 | 0 | 1 | 0.9846 | -0.29636 | 0.4 | 1 | 1.1 | 0.9
51 | 1 | 0.0066633 | 0.00167 | 0 | 0 | 1 | 0.98448 | -0.2987 | 0.4 | 1 | 1.1 | 0.9
133 | 1 | 0.0013636 | 0.00034174 | 0 | 0 | 1 | 0.99219 | -0.14914 | 0.4 | 1 | 1.1 | 0.9
43 | 1 | 0.0017449 | 0.00043732 | 0 | 0 | 1 | 0.97346 | -0.51219 | 0.4 | 1 | 1.1 | 0.9
42 | 1 | 0.0014304 | 0.0003585 | 0 | 0 | 1 | 0.97336 | -0.51421 | 0.4 | 1 | 1.1 | 0.9
37 | 1 | 0.0022182 | 0.00055593 | 0 | 0 | 1 | 0.98147 | -0.35527 | 0.4 | 1 | 1.1 | 0.9
38 | 1 | 0.0020737 | 0.00051972 | 0 | 0 | 1 | 0.98151 | -0.35441 | 0.4 | 1 | 1.1 | 0.9
39 | 1 | 0 | 0 | 0 | 0 | 1 | 0.9816 | -0.35269 | 0.4 | 1 | 1.1 | 0.9
57 | 1 | 0.00098545 | 0.00024698 | 0 | 0 | 1 | 0.98182 | -0.34841 | 0.4 | 1 | 1.1 | 0.9
69 | 1 | 0 | 0 | 0 | 0 | 1 | 0.98188 | -0.34725 | 0.4 | 1 | 1.1 | 0.9
67 | 1 | 0 | 0 | 0 | 0 | 1 | 0.98096 | -0.36512 | 0.4 | 1 | 1.1 | 0.9
44 | 1 | 0.0023881 | 0.00059853 | 0 | 0 | 1 | 0.97326 | -0.51629 | 0.4 | 1 | 1.1 | 0.9
45 | 1 | 0.00253 | 0.00063407 | 0 | 0 | 1 | 0.97321 | -0.5172 | 0.4 | 1 | 1.1 | 0.9
48 | 1 | 0.0027779 | 0.00069622 | 0 | 0 | 1 | 0.97724 | -0.43795 | 0.4 | 1 | 1.1 | 0.9
49 | 1 | 0.0031665 | 0.0007936 | 0 | 0 | 1 | 0.97724 | -0.43789 | 0.4 | 1 | 1.1 | 0.9
54 | 1 | 0.0016892 | 0.00042337 | 0 | 0 | 1 | 0.9752 | -0.47797 | 0.4 | 1 | 1.1 | 0.9
63 | 1 | 0 | 0 | 0 | 0 | 1 | 0.983 | -0.32548 | 0.4 | 1 | 1.1 | 0.9
71 | 1 | 0.011517 | 0.0028863 | 0 | 0 | 1 | 0.99166 | -0.15888 | 0.4 | 1 | 1.1 | 0.9
68 | 1 | 0 | 0 | 0 | 0 | 1 | 0.99184 | -0.15528 | 0.4 | 1 | 1.1 | 0.9
115 | 1 | 0 | 0 | 0 | 0 | 1 | 0.99636 | -0.069345 | 0.4 | 1 | 1.1 | 0.9
116 | 1 | 0.0014475 | 0.00036279 | 0 | 0 | 1 | 0.99604 | -0.075445 | 0.4 | 1 | 1.1 | 0.9
117 | 1 | 0.0013916 | 0.00034876 | 0 | 0 | 1 | 0.99385 | -0.11731 | 0.4 | 1 | 1.1 | 0.9
114 | 1 | 0.0070498 | 0.0017668 | 0 | 0 | 1 | 0.99859 | -0.026823 | 0.4 | 1 | 1.1 | 0.9
60 | 1 | 0.011433 | 0.0028653 | 0 | 0 | 1 | 0.98724 | -0.24338 | 0.4 | 1 | 1.1 | 0.9
61 | 1 | 0 | 0 | 0 | 0 | 1 | 0.98491 | -0.28831 | 0.4 | 1 | 1.1 | 0.9
62 | 1 | 0 | 0 | 0 | 0 | 1 | 0.98936 | -0.20261 | 0.4 | 1 | 1.1 | 0.9
64 | 1 | 0 | 0 | 0 | 0 | 1 | 0.99196 | -0.15296 | 0.4 | 1 | 1.1 | 0.9
65 | 1 | 0.0054909 | 0.0013762 | 0 | 0 | 1 | 0.98936 | -0.20279 | 0.4 | 1 | 1.1 | 0.9
70 | 1 | 0 | 0 | 0 | 0 | 1 | 0.99236 | -0.14536 | 0.4 | 1 | 1.1 | 0.9
72 | 1 | 0.0095597 | 0.0023959 | 0 | 0 | 1 | 0.99173 | -0.15733 | 0.4 | 1 | 1.1 | 0.9
75 | 1 | 0.0094517 | 0.0023688 | 0 | 0 | 1 | 0.99431 | -0.10791 | 0.4 | 1 | 1.1 | 0.9
66 | 1 | 0.0095599 | 0.0023959 | 0 | 0 | 1 | 0.99161 | -0.15979 | 0.4 | 1 | 1.1 | 0.9
73 | 1 | 0.0092139 | 0.0023092 | 0 | 0 | 1 | 0.99434 | -0.10749 | 0.4 | 1 | 1.1 | 0.9
74 | 1 | 0.0046472 | 0.0011647 | 0 | 0 | 1 | 0.9961 | -0.073843 | 0.4 | 1 | 1.1 | 0.9
76 | 1 | 0 | 0 | 0 | 0 | 1 | 0.9968 | -0.060615 | 0.4 | 1 | 1.1 | 0.9
101 | 1 | 0 | 0 | 0 | 0 | 1 | 0.99639 | -0.068267 | 0.4 | 1 | 1.1 | 0.9
102 | 3 | 0 | 0 | 0 | 0 | 1 | 1 | 0 | 0.4 | 1 | 1.1 | 0.9
123 | 1 | 0.010292 | 0.0025795 | 0 | 0 | 1 | 0.99592 | -0.077291 | 0.4 | 1 | 1.1 | 0.9
77 | 1 | 0.0020069 | 0.00050298 | 0 | 0 | 1 | 0.98492 | -0.28998 | 0.4 | 1 | 1.1 | 0.9
78 | 1 | 0.0028915 | 0.00072468 | 0 | 0 | 1 | 0.98498 | -0.28881 | 0.4 | 1 | 1.1 | 0.9
79 | 1 | 0.0035287 | 0.00088439 | 0 | 0 | 1 | 0.98492 | -0.29004 | 0.4 | 1 | 1.1 | 0.9
80 | 1 | 0.0024197 | 0.00060643 | 0 | 0 | 1 | 0.98503 | -0.28786 | 0.4 | 1 | 1.1 | 0.9
83 | 1 | 0 | 0 | 0 | 0 | 1 | 0.98527 | -0.28316 | 0.4 | 1 | 1.1 | 0.9
85 | 1 | 0.0046605 | 0.001168 | 0 | 0 | 1 | 0.98473 | -0.29376 | 0.4 | 1 | 1.1 | 0.9
81 | 1 | 0.002602 | 0.00065213 | 0 | 0 | 1 | 0.98543 | -0.28004 | 0.4 | 1 | 1.1 | 0.9
110 | 1 | 0 | 0 | 0 | 0 | 1 | 0.98466 | -0.29512 | 0.4 | 1 | 1.1 | 0.9
109 | 1 | 0.0081567 | 0.0020443 | 0 | 0 | 1 | 0.98448 | -0.2986 | 0.4 | 1 | 1.1 | 0.9
86 | 1 | 0.0022111 | 0.00055416 | 0 | 0 | 1 | 0.98379 | -0.31009 | 0.4 | 1 | 1.1 | 0.9
87 | 1 | 0.0020589 | 0.00051601 | 0 | 0 | 1 | 0.98402 | -0.30552 | 0.4 | 1 | 1.1 | 0.9
88 | 1 | 0 | 0 | 0 | 0 | 1 | 0.9819 | -0.34678 | 0.4 | 1 | 1.1 | 0.9
89 | 1 | 0 | 0 | 0 | 0 | 1 | 0.98527 | -0.28134 | 0.4 | 1 | 1.1 | 0.9
90 | 1 | 0 | 0 | 0 | 0 | 1 | 0.981 | -0.3643 | 0.4 | 1 | 1.1 | 0.9
91 | 1 | 0.016426 | 0.0041168 | 0 | 0 | 1 | 0.98146 | -0.35545 | 0.4 | 1 | 1.1 | 0.9
124 | 1 | 0.01643 | 0.0041178 | 0 | 0 | 1 | 0.98836 | -0.22173 | 0.4 | 1 | 1.1 | 0.9
122 | 1 | 0.0027663 | 0.00069329 | 0 | 0 | 1 | 0.98518 | -0.28323 | 0.4 | 1 | 1.1 | 0.9
113 | 1 | 0 | 0 | 0 | 0 | 1 | 0.98095 | -0.36519 | 0.4 | 1 | 1.1 | 0.9
111 | 1 | 0.0031898 | 0.00079944 | 0 | 0 | 1 | 0.97982 | -0.38727 | 0.4 | 1 | 1.1 | 0.9
100 | 1 | 0 | 0 | 0 | 0 | 1 | 0.9922 | -0.14814 | 0.4 | 1 | 1.1 | 0.9
121 | 1 | 0.006539 | 0.0016388 | 0 | 0 | 1 | 0.98495 | -0.28765 | 0.4 | 1 | 1.1 | 0.9
118 | 1 | 0.0018763 | 0.00047026 | 0 | 0 | 1 | 0.9809 | -0.36629 | 0.4 | 1 | 1.1 | 0.9
112 | 1 | 0.0046464 | 0.0011645 | 0 | 0 | 1 | 0.97944 | -0.39464 | 0.4 | 1 | 1.1 | 0.9
92 | 1 | 0.0080663 | 0.0020216 | 0 | 0 | 1 | 0.97436 | -0.49425 | 0.4 | 1 | 1.1 | 0.9
93 | 1 | 0.0021602 | 0.0005414 | 0 | 0 | 1 | 0.97536 | -0.4747 | 0.4 | 1 | 1.1 | 0.9
94 | 1 | 0.0043488 | 0.0010899 | 0 | 0 | 1 | 0.97421 | -0.49733 | 0.4 | 1 | 1.1 | 0.9
95 | 1 | 0.0057845 | 0.0014497 | 0 | 0 | 1 | 0.97554 | -0.47112 | 0.4 | 1 | 1.1 | 0.9
96 | 1 | 0.0090161 | 0.0022597 | 0 | 0 | 1 | 0.97378 | -0.50586 | 0.4 | 1 | 1.1 | 0.9
106 | 1 | 0.0034716 | 0.00087006 | 0 | 0 | 1 | 0.97689 | -0.44455 | 0.4 | 1 | 1.1 | 0.9
105 | 1 | 0.0062189 | 0.0015586 | 0 | 0 | 1 | 0.97356 | -0.51019 | 0.4 | 1 | 1.1 | 0.9
107 | 1 | 0.0035159 | 0.00088117 | 0 | 0 | 1 | 0.97798 | -0.42322 | 0.4 | 1 | 1.1 | 0.9
104 | 1 | 0.011279 | 0.0028267 | 0 | 0 | 1 | 0.97322 | -0.51673 | 0.4 | 1 | 1.1 | 0.9
98 | 1 | 0.0036559 | 0.00091626 | 0 | 0 | 1 | 0.99208 | -0.15048 | 0.4 | 1 | 1.1 | 0.9
99 | 1 | 0.0071109 | 0.0017822 | 0 | 0 | 1 | 0.99209 | -0.15021 | 0.4 | 1 | 1.1 | 0.9
103 | 1 | 0.0051919 | 0.0013012 | 0 | 0 | 1 | 0.9732 | -0.5172 | 0.4 | 1 | 1.1 | 0.9
108 | 1 | 0.0038227 | 0.00095805 | 0 | 0 | 1 | 0.97824 | -0.41811 | 0.4 | 1 | 1.1 | 0.9
119 | 1 | 0.0060689 | 0.001521 | 0 | 0 | 1 | 0.98484 | -0.28978 | 0.4 | 1 | 1.1 | 0.9
120 | 1 | 0.0026265 | 0.00065827 | 0 | 0 | 1 | 0.98479 | -0.29071 | 0.4 | 1 | 1.1 | 0.9
127 | 1 | 0.0035469 | 0.00088895 | 0 | 0 | 1 | 0.98784 | -0.2332 | 0.4 | 1 | 1.1 | 0.9

## generator_data
GEN_BUS | PG | QG | QMAX | QMIN | VG | MBASE | GEN_STATUS | PMAX | PMIN
102 | 0.40155 | 0.10292 | 10 | -10 | 1 | 100 | 1 | 10 | 0

## branch_data
F_BUS | T_BUS | BR_R | BR_X | BR_B | RATE_A | RATE_B | RATE_C | TAP | SHIFT | BR_STATUS | ANGMIN | ANGMAX | P_in | Q_in | P_out | Q_out
1 | 2 | 1.5244 | 0.97563 | 2.5599e-09 | 0 | 0 | 0 | 0 | 0 | 1 | -90 | 90 | -0.017753 | -0.0044501 | 0.017759 | 0.0044532
1 | 3 | 0.97332 | 0.62292 | 1.6345e-09 | 0 | 0 | 0 | 0 | 0 | 1 | -90 | 90 | 0.0094928 | 0.0023798 | -0.0094919 | -0.0023794
2 | 4 | 0.45289 | 0.28985 | 7.6053e-10 | 0 | 0 | 0 | 0 | 0 | 1 | -90 | 90 | -0.050379 | -0.012654 | 0.050391 | 0.012662
2 | 5 | 1.2124 | 0.77591 | 2.0359e-09 | 0 | 0 | 0 | 0 | 0 | 1 | -90 | 90 | 0.03262 | 0.0082004 | -0.032606 | -0.0081915
3 | 6 | 2.0477 | 1.3106 | 3.4387e-09 | 0 | 0 | 0 | 0 | 0 | 1 | -90 | 90 | 0.0094919 | 0.0023794 | -0.0094899 | -0.0023784
4 | 125 | 0.30172 | 0.1931 | 5.0667e-10 | 0 | 0 | 0 | 0 | 0 | 1 | -90 | 90 | -0.080107 | -0.020134 | 0.080128 | 0.020148
4 | 84 | 1.3947 | 0.89263 | 2.3421e-09 | 0 | 0 | 0 | 0 | 0 | 1 | -90 | 90 | 0.029715 | 0.0074727 | -0.029702 | -0.0074644
5 | 8 | 1.7796 | 1.1389 | 2.9884e-09 | 0 | 0 | 0 | 0 | 0 | 1 | -90 | 90 | 0.030679 | 0.0077086 | -0.030661 | -0.0076972
125 | 128 | 2.4206 | 1.5492 | 4.0649e-09 | 0 | 0 | 0 | 0 | 0 | 1 | -90 | 90 | -0.087054 | -0.021883 | 0.087253 | 0.022011
125 | 126 | 1.3408 | 0.85814 | 2.2516e-09 | 0 | 0 | 0 | 0 | 0 | 1 | -90 | 90 | 0.0069259 | 0.0017357 | -0.0069252 | -0.0017355
84 | 82 | 4.3126 | 2.7601 | 7.242e-09 | 0 | 0 | 0 | 0 | 0 | 1 | -90 | 90 | 0.026325 | 0.0066181 | -0.026292 | -0.0065979
8 | 9 | 1.4427 | 0.92335 | 2.4227e-09 | 0 | 0 | 0 | 0 | 0 | 1 | -90 | 90 | 0.0056462 | 0.0014151 | -0.0056457 | -0.001415
8 | 10 | 2.874 | 1.8394 | 4.8262e-09 | 0 | 0 | 0 | 0 | 0 | 1 | -90 | 90 | 0.025015 | 0.0062821 | -0.024995 | -0.00627
128 | 133 | 1.6687 | 1.068 | 2.8022e-09 | 0 | 0 | 0 | 0 | 0 | 1 | -90 | 90 | -0.087253 | -0.022011 | 0.087391 | 0.022099
126 | 127 | 1.326 | 0.84864 | 2.2267e-09 | 0 | 0 | 0 | 0 | 0 | 1 | -90 | 90 | 0.0035471 | 0.00088885 | -0.0035469 | -0.00088895
82 | 81 | 1.5073 | 0.96464 | 2.5311e-09 | 0 | 0 | 0 | 0 | 0 | 1 | -90 | 90 | 0.026292 | 0.0065979 | -0.026281 | -0.0065909
10 | 32 | 0.40908 | 0.26181 | 6.8695e-10 | 0 | 0 | 0 | 0 | 0 | 1 | -90 | 90 | 0.0014107 | 0.00035351 | -0.0014107 | -0.00035357
10 | 29 | 1.6136 | 1.0327 | 2.7097e-09 | 0 | 0 | 0 | 0 | 0 | 1 | -90 | 90 | 0.023584 | 0.0059165 | -0.023574 | -0.0059105
29 | 30 | 0.1297 | 0.083006 | 2.178e-10 | 0 | 0 | 0 | 0 | 0 | 1 | -90 | 90 | 0.016514 | 0.0041409 | -0.016513 | -0.0041406
30 | 31 | 1.8943 | 1.2124 | 3.181e-09 | 0 | 0 | 0 | 0 | 0 | 1 | -90 | 90 | 0.015284 | 0.0038326 | -0.015279 | -0.0038298
11 | 12 | 0.38235 | 0.2447 | 6.4206e-10 | 0 | 0 | 0 | 0 | 0 | 1 | -90 | 90 | -0.0023886 | -0.00059866 | 0.0023886 | 0.00059861
12 | 13 | 1.6347 | 1.0462 | 2.7451e-09 | 0 | 0 | 0 | 0 | 0 | 1 | -90 | 90 | -0.0048744 | -0.0012216 | 0.0048748 | 0.0012216
13 | 40 | 0.044616 | 0.028554 | 7.4922e-11 | 0 | 0 | 0 | 0 | 0 | 1 | -90 | 90 | -0.0079945 | -0.0020035 | 0.0079946 | 0.0020036
40 | 41 | 1.2748 | 0.8159 | 2.1408e-09 | 0 | 0 | 0 | 0 | 0 | 1 | -90 | 90 | -0.0094278 | -0.0023628 | 0.0094291 | 0.0023634
41 | 58 | 2.265 | 1.4496 | 3.8035e-09 | 0 | 0 | 0 | 0 | 0 | 1 | -90 | 90 | -0.064793 | -0.016314 | 0.064898 | 0.016381
41 | 27 | 2.0369 | 1.3036 | 3.4205e-09 | 0 | 0 | 0 | 0 | 0 | 1 | -90 | 90 | 0.055363 | 0.013951 | -0.055294 | -0.013907
14 | 15 | 0.98079 | 0.62771 | 1.647e-09 | 0 | 0 | 0 | 0 | 0 | 1 | -90 | 90 | -0.0054618 | -0.0013689 | 0.0054622 | 0.001369
14 | 16 | 0.10515 | 0.067297 | 1.7658e-10 | 0 | 0 | 0 | 0 | 0 | 1 | -90 | 90 | 0.0033352 | 0.00083591 | -0.0033352 | -0.00083591
15 | 17 | 0.95755 | 0.61283 | 1.608e-09 | 0 | 0 | 0 | 0 | 0 | 1 | -90 | 90 | -0.010635 | -0.0026634 | 0.010636 | 0.002664
15 | 129 | 16.9564 | 10.8521 | 2.8474e-08 | 0 | 0 | 0 | 0 | 0 | 1 | -90 | 90 | 0.0028943 | 0.00072333 | -0.0028927 | -0.00072502
17 | 53 | 0.58892 | 0.37691 | 9.8895e-10 | 0 | 0 | 0 | 0 | 0 | 1 | -90 | 90 | -0.012175 | -0.0030497 | 0.012176 | 0.0030502
53 | 55 | 0.83302 | 0.53313 | 1.3989e-09 | 0 | 0 | 0 | 0 | 0 | 1 | -90 | 90 | -0.013357 | -0.0033463 | 0.013359 | 0.0033473
55 | 54 | 0.60049 | 0.38431 | 1.0084e-09 | 0 | 0 | 0 | 0 | 0 | 1 | -90 | 90 | 0.0016892 | 0.0004233 | -0.0016892 | -0.00042338
55 | 56 | 0.41019 | 0.26252 | 6.8882e-10 | 0 | 0 | 0 | 0 | 0 | 1 | -90 | 90 | -0.015048 | -0.0037706 | 0.015049 | 0.0037712
18 | 19 | 0.91006 | 0.58244 | 1.5282e-09 | 0 | 0 | 0 | 0 | 0 | 1 | -90 | 90 | -0.0020144 | -0.0005049 | 0.0020145 | 0.00050478
19 | 22 | 0.7097 | 0.4542 | 1.1918e-09 | 0 | 0 | 0 | 0 | 0 | 1 | -90 | 90 | -0.0020145 | -0.00050478 | 0.0020145 | 0.00050468
22 | 35 | 1.7041 | 1.0906 | 2.8616e-09 | 0 | 0 | 0 | 0 | 0 | 1 | -90 | 90 | -0.0034915 | -0.00087487 | 0.0034917 | 0.00087475
35 | 36 | 1.2501 | 0.80004 | 2.0992e-09 | 0 | 0 | 0 | 0 | 0 | 1 | -90 | 90 | 0.0092989 | 0.0023308 | -0.0092976 | -0.0023302
35 | 34 | 1.2684 | 0.81176 | 2.1299e-09 | 0 | 0 | 0 | 0 | 0 | 1 | -90 | 90 | -0.012791 | -0.0032056 | 0.012793 | 0.0032068
21 | 131 | 2.3936 | 1.5319 | 4.0194e-09 | 0 | 0 | 0 | 0 | 0 | 1 | -90 | 90 | -0.0021241 | -0.00053235 | 0.0021242 | 0.00053203
131 | 132 | 2.465 | 1.5776 | 4.1394e-09 | 0 | 0 | 0 | 0 | 0 | 1 | -90 | 90 | -0.0034143 | -0.00085536 | 0.0034146 | 0.00085514
132 | 116 | 2.2845 | 1.4621 | 3.8363e-09 | 0 | 0 | 0 | 0 | 0 | 1 | -90 | 90 | -0.0047042 | -0.0011783 | 0.0047047 | 0.0011783
36 | 43 | 1.1896 | 0.76133 | 1.9976e-09 | 0 | 0 | 0 | 0 | 0 | 1 | -90 | 90 | 0.0080953 | 0.0020289 | -0.0080945 | -0.0020285
34 | 26 | 1.475 | 0.94398 | 2.4769e-09 | 0 | 0 | 0 | 0 | 0 | 1 | -90 | 90 | -0.015941 | -0.0039959 | 0.015946 | 0.0039984
23 | 24 | 1.6614 | 1.0633 | 2.79e-09 | 0 | 0 | 0 | 0 | 0 | 1 | -90 | 90 | 0.022771 | 0.0057126 | -0.022761 | -0.0057067
23 | 25 | 2.7751 | 1.7761 | 4.6601e-09 | 0 | 0 | 0 | 0 | 0 | 1 | -90 | 90 | -0.027293 | -0.0068461 | 0.027317 | 0.0068605
24 | 26 | 0.31974 | 0.20463 | 5.3692e-10 | 0 | 0 | 0 | 0 | 0 | 1 | -90 | 90 | 0.018476 | 0.0046326 | -0.018475 | -0.0046319
25 | 27 | 3.7871 | 2.4238 | 6.3596e-09 | 0 | 0 | 0 | 0 | 0 | 1 | -90 | 90 | -0.045092 | -0.011317 | 0.045178 | 0.011371
25 | 28 | 0.99641 | 0.6377 | 1.6732e-09 | 0 | 0 | 0 | 0 | 0 | 1 | -90 | 90 | 0.017775 | 0.0044561 | -0.017772 | -0.004454
26 | 33 | 2.9164 | 1.8665 | 4.8974e-09 | 0 | 0 | 0 | 0 | 0 | 1 | -90 | 90 | 0.002529 | 0.00063348 | -0.0025288 | -0.00063381
27 | 46 | 1.706 | 1.0918 | 2.8648e-09 | 0 | 0 | 0 | 0 | 0 | 1 | -90 | 90 | 0.010116 | 0.0025357 | -0.010114 | -0.0025347
28 | 56 | 0.59466 | 0.38058 | 9.986e-10 | 0 | 0 | 0 | 0 | 0 | 1 | -90 | 90 | 0.01659 | 0.0041579 | -0.016588 | -0.0041569
46 | 47 | 2.2714 | 1.4537 | 3.8144e-09 | 0 | 0 | 0 | 0 | 0 | 1 | -90 | 90 | 0.0059454 | 0.0014898 | -0.0059446 | -0.0014896
58 | 67 | 0.29186 | 0.18679 | 4.9012e-10 | 0 | 0 | 0 | 0 | 0 | 1 | -90 | 90 | -0.068171 | -0.017201 | 0.068186 | 0.017211
47 | 48 | 1.328 | 0.84995 | 2.2301e-09 | 0 | 0 | 0 | 0 | 0 | 1 | -90 | 90 | 0.002778 | 0.00069609 | -0.0027779 | -0.00069623
47 | 49 | 1.0757 | 0.68847 | 1.8064e-09 | 0 | 0 | 0 | 0 | 0 | 1 | -90 | 90 | 0.0031666 | 0.00079352 | -0.0031664 | -0.00079362
31 | 50 | 0.53815 | 0.34442 | 9.037e-10 | 0 | 0 | 0 | 0 | 0 | 1 | -90 | 90 | 0.014036 | 0.0035183 | -0.014035 | -0.0035176
50 | 51 | 1.5218 | 0.97394 | 2.5555e-09 | 0 | 0 | 0 | 0 | 0 | 1 | -90 | 90 | 0.0066641 | 0.0016702 | -0.0066633 | -0.00167
133 | 117 | 1.5943 | 1.0203 | 2.6772e-09 | 0 | 0 | 0 | 0 | 0 | 1 | -90 | 90 | -0.088755 | -0.02244 | 0.08889 | 0.022527
43 | 42 | 1.3514 | 0.86489 | 2.2693e-09 | 0 | 0 | 0 | 0 | 0 | 1 | -90 | 90 | 0.0063496 | 0.0015912 | -0.006349 | -0.001591
42 | 44 | 1.796 | 1.1495 | 3.016e-09 | 0 | 0 | 0 | 0 | 0 | 1 | -90 | 90 | 0.0049186 | 0.0012325 | -0.0049181 | -0.0012325
37 | 38 | 1.6772 | 1.0734 | 2.8165e-09 | 0 | 0 | 0 | 0 | 0 | 1 | -90 | 90 | -0.0022181 | -0.00055594 | 0.0022182 | 0.00055572
38 | 39 | 1.7383 | 1.1125 | 2.9191e-09 | 0 | 0 | 0 | 0 | 0 | 1 | -90 | 90 | -0.0042919 | -0.0010754 | 0.0042923 | 0.0010754
39 | 57 | 4.3048 | 2.7551 | 7.229e-09 | 0 | 0 | 0 | 0 | 0 | 1 | -90 | 90 | -0.0042923 | -0.0010754 | 0.0042931 | 0.0010753
57 | 69 | 0.94336 | 0.60375 | 1.5841e-09 | 0 | 0 | 0 | 0 | 0 | 1 | -90 | 90 | -0.0052786 | -0.0013222 | 0.0052789 | 0.0013223
69 | 67 | 1.1365 | 0.72735 | 1.9085e-09 | 0 | 0 | 0 | 0 | 0 | 1 | -90 | 90 | 0.068244 | 0.017248 | -0.068186 | -0.017211
69 | 63 | 1.2878 | 0.8242 | 2.1626e-09 | 0 | 0 | 0 | 0 | 0 | 1 | -90 | 90 | -0.073523 | -0.01857 | 0.0736 | 0.018619
44 | 45 | 1.5155 | 0.96994 | 2.545e-09 | 0 | 0 | 0 | 0 | 0 | 1 | -90 | 90 | 0.00253 | 0.00063393 | -0.0025299 | -0.0006341
63 | 61 | 2.2049 | 1.4111 | 3.7027e-09 | 0 | 0 | 0 | 0 | 0 | 1 | -90 | 90 | -0.0736 | -0.018619 | 0.073732 | 0.018703
71 | 68 | 1.3756 | 0.88041 | 2.3101e-09 | 0 | 0 | 0 | 0 | 0 | 1 | -90 | 90 | -0.011517 | -0.0028864 | 0.011519 | 0.0028874
68 | 70 | 2.0762 | 1.3288 | 3.4866e-09 | 0 | 0 | 0 | 0 | 0 | 1 | -90 | 90 | -0.021081 | -0.0052843 | 0.021091 | 0.0052903
68 | 66 | 2.0797 | 1.331 | 3.4924e-09 | 0 | 0 | 0 | 0 | 0 | 1 | -90 | 90 | 0.009562 | 0.0023969 | -0.0095599 | -0.002396
115 | 116 | 4.4086 | 2.8215 | 7.4032e-09 | 0 | 0 | 0 | 0 | 0 | 1 | -90 | 90 | 0.0061541 | 0.0015415 | -0.0061523 | -0.0015411
115 | 117 | 2.375 | 1.52 | 3.9882e-09 | 0 | 0 | 0 | 0 | 0 | 1 | -90 | 90 | 0.090491 | 0.023009 | -0.090282 | -0.022876
115 | 114 | 1.9795 | 1.2669 | 3.3241e-09 | 0 | 0 | 0 | 0 | 0 | 1 | -90 | 90 | -0.096645 | -0.02455 | 0.096843 | 0.024677
114 | 102 | 1.1673 | 0.74709 | 1.9603e-09 | 0 | 0 | 0 | 0 | 0 | 1 | -90 | 90 | -0.10389 | -0.026444 | 0.10403 | 0.02653
60 | 61 | 2.6767 | 1.7131 | 4.4949e-09 | 0 | 0 | 0 | 0 | 0 | 1 | -90 | 90 | 0.073891 | 0.018804 | -0.073732 | -0.018703
60 | 62 | 2.1098 | 1.3503 | 3.543e-09 | 0 | 0 | 0 | 0 | 0 | 1 | -90 | 90 | -0.085324 | -0.02167 | 0.085492 | 0.021777
62 | 64 | 2.4245 | 1.5517 | 4.0714e-09 | 0 | 0 | 0 | 0 | 0 | 1 | -90 | 90 | -0.090983 | -0.023153 | 0.091201 | 0.023292
62 | 65 | 0.13869 | 0.08876 | 2.3289e-10 | 0 | 0 | 0 | 0 | 0 | 1 | -90 | 90 | 0.0054909 | 0.0013762 | -0.0054909 | -0.0013762
64 | 70 | 0.33656 | 0.2154 | 5.6518e-10 | 0 | 0 | 0 | 0 | 0 | 1 | -90 | 90 | -0.10076 | -0.025689 | 0.1008 | 0.025712
64 | 72 | 2.0141 | 1.289 | 3.3822e-09 | 0 | 0 | 0 | 0 | 0 | 1 | -90 | 90 | 0.0095617 | 0.0023968 | -0.0095597 | -0.0023959
70 | 75 | 1.3721 | 0.87817 | 2.3042e-09 | 0 | 0 | 0 | 0 | 0 | 1 | -90 | 90 | -0.12189 | -0.031003 | 0.12211 | 0.031143
75 | 73 | 0.014293 | 0.0091473 | 2.4001e-11 | 0 | 0 | 0 | 0 | 0 | 1 | -90 | 90 | -0.13156 | -0.033512 | 0.13157 | 0.033514
73 | 74 | 1.0716 | 0.68584 | 3.5991e-09 | 0 | 0 | 0 | 0 | 0 | 1 | -90 | 90 | -0.14078 | -0.035823 | 0.14101 | 0.035969
74 | 76 | 0.40872 | 0.26158 | 2.059e-09 | 0 | 0 | 0 | 0 | 0 | 1 | -90 | 90 | -0.14565 | -0.037134 | 0.14575 | 0.037193
76 | 101 | 0.22893 | 0.14652 | 1.1533e-09 | 0 | 0 | 0 | 0 | 0 | 1 | -90 | 90 | 0.1509 | 0.038643 | -0.15085 | -0.038608
76 | 102 | 0.92487 | 0.59192 | 4.6593e-09 | 0 | 0 | 0 | 0 | 0 | 1 | -90 | 90 | -0.29665 | -0.075837 | 0.29753 | 0.076395
101 | 123 | 0.26976 | 0.17265 | 9.06e-10 | 0 | 0 | 0 | 0 | 0 | 1 | -90 | 90 | 0.15085 | 0.038608 | -0.15078 | -0.038566
123 | 100 | 2.2658 | 1.4501 | 3.8049e-09 | 0 | 0 | 0 | 0 | 0 | 1 | -90 | 90 | 0.14049 | 0.035986 | -0.14001 | -0.035679
77 | 78 | 0.91856 | 0.58788 | 1.5425e-09 | 0 | 0 | 0 | 0 | 0 | 1 | -90 | 90 | -0.0055356 | -0.0013874 | 0.0055359 | 0.0013874
77 | 79 | 0.076304 | 0.048834 | 1.2813e-10 | 0 | 0 | 0 | 0 | 0 | 1 | -90 | 90 | 0.0035287 | 0.00088439 | -0.0035287 | -0.00088439
78 | 80 | 0.49341 | 0.31578 | 8.2857e-10 | 0 | 0 | 0 | 0 | 0 | 1 | -90 | 90 | -0.0084274 | -0.0021121 | 0.0084278 | 0.0021123
80 | 83 | 1.8851 | 1.2065 | 3.1656e-09 | 0 | 0 | 0 | 0 | 0 | 1 | -90 | 90 | -0.010847 | -0.0027187 | 0.01085 | 0.0027199
83 | 85 | 3.5976 | 2.3025 | 6.0414e-09 | 0 | 0 | 0 | 0 | 0 | 1 | -90 | 90 | 0.012826 | 0.0032167 | -0.012819 | -0.0032131
83 | 81 | 0.57268 | 0.36651 | 9.6168e-10 | 0 | 0 | 0 | 0 | 0 | 1 | -90 | 90 | -0.023675 | -0.0059366 | 0.023679 | 0.0059388
85 | 110 | 0.72554 | 0.46435 | 1.2184e-09 | 0 | 0 | 0 | 0 | 0 | 1 | -90 | 90 | 0.0081585 | 0.0020451 | -0.008158 | -0.0020448
110 | 109 | 1.8546 | 1.187 | 3.1144e-09 | 0 | 0 | 0 | 0 | 0 | 1 | -90 | 90 | 0.008158 | 0.0020448 | -0.0081567 | -0.0020443
86 | 87 | 0.21721 | 0.13901 | 3.6475e-10 | 0 | 0 | 0 | 0 | 0 | 1 | -90 | 90 | -0.091838 | -0.023252 | 0.091858 | 0.023265
86 | 88 | 1.7849 | 1.1424 | 2.9974e-09 | 0 | 0 | 0 | 0 | 0 | 1 | -90 | 90 | 0.089627 | 0.022698 | -0.089469 | -0.022597
87 | 89 | 1.1264 | 0.72088 | 1.8915e-09 | 0 | 0 | 0 | 0 | 0 | 1 | -90 | 90 | -0.093917 | -0.023781 | 0.094026 | 0.023851
88 | 90 | 1.0415 | 0.66655 | 1.7489e-09 | 0 | 0 | 0 | 0 | 0 | 1 | -90 | 90 | 0.073036 | 0.018477 | -0.072975 | -0.018438
88 | 91 | 2.2781 | 1.458 | 3.8255e-09 | 0 | 0 | 0 | 0 | 0 | 1 | -90 | 90 | 0.016433 | 0.0041208 | -0.016426 | -0.0041169
89 | 124 | 2.3379 | 1.4963 | 3.926e-09 | 0 | 0 | 0 | 0 | 0 | 1 | -90 | 90 | -0.11203 | -0.028365 | 0.11235 | 0.02857
89 | 122 | 0.45571 | 0.29165 | 7.6526e-10 | 0 | 0 | 0 | 0 | 0 | 1 | -90 | 90 | 0.018006 | 0.0045145 | -0.018005 | -0.0045135
90 | 113 | 2.0513 | 1.3129 | 3.4447e-09 | 0 | 0 | 0 | 0 | 0 | 1 | -90 | 90 | 0.0018765 | 0.00046964 | -0.0018764 | -0.00046992
90 | 111 | 1.3999 | 0.89591 | 2.3507e-09 | 0 | 0 | 0 | 0 | 0 | 1 | -90 | 90 | 0.071098 | 0.017968 | -0.07102 | -0.017918
124 | 100 | 2.5324 | 1.6208 | 4.2526e-09 | 0 | 0 | 0 | 0 | 0 | 1 | -90 | 90 | -0.12878 | -0.032688 | 0.12924 | 0.03298
122 | 121 | 1.2627 | 0.8081 | 2.1203e-09 | 0 | 0 | 0 | 0 | 0 | 1 | -90 | 90 | 0.015239 | 0.0038202 | -0.015235 | -0.0038184
113 | 118 | 2.5243 | 1.6155 | 4.239e-09 | 0 | 0 | 0 | 0 | 0 | 1 | -90 | 90 | 0.0018764 | 0.00046992 | -0.0018763 | -0.00047026
111 | 112 | 0.46926 | 0.30033 | 7.8802e-10 | 0 | 0 | 0 | 0 | 0 | 1 | -90 | 90 | 0.06783 | 0.017119 | -0.067806 | -0.017104
100 | 99 | 0.84684 | 0.54198 | 1.4221e-09 | 0 | 0 | 0 | 0 | 0 | 1 | -90 | 90 | 0.010768 | 0.0026989 | -0.010767 | -0.0026984
121 | 119 | 1.0654 | 0.68183 | 1.789e-09 | 0 | 0 | 0 | 0 | 0 | 1 | -90 | 90 | 0.0086964 | 0.0021795 | -0.0086955 | -0.0021791
112 | 108 | 1.6031 | 1.026 | 2.692e-09 | 0 | 0 | 0 | 0 | 0 | 1 | -90 | 90 | 0.06316 | 0.015939 | -0.063089 | -0.015894
92 | 93 | 1.8876 | 1.2081 | 3.1698e-09 | 0 | 0 | 0 | 0 | 0 | 1 | -90 | 90 | -0.044148 | -0.011075 | 0.044189 | 0.011101
92 | 94 | 0.36385 | 0.23287 | 6.1101e-10 | 0 | 0 | 0 | 0 | 0 | 1 | -90 | 90 | 0.036082 | 0.0090537 | -0.036076 | -0.0090504
93 | 95 | 0.32952 | 0.21089 | 5.5336e-10 | 0 | 0 | 0 | 0 | 0 | 1 | -90 | 90 | -0.046349 | -0.011643 | 0.046357 | 0.011648
94 | 96 | 1.1445 | 0.73246 | 1.9219e-09 | 0 | 0 | 0 | 0 | 0 | 1 | -90 | 90 | 0.031728 | 0.0079605 | -0.031715 | -0.0079524
95 | 106 | 2.18 | 1.3952 | 3.6608e-09 | 0 | 0 | 0 | 0 | 0 | 1 | -90 | 90 | -0.052142 | -0.013098 | 0.052208 | 0.01314
96 | 105 | 0.8108 | 0.51891 | 1.3616e-09 | 0 | 0 | 0 | 0 | 0 | 1 | -90 | 90 | 0.022699 | 0.0056927 | -0.022694 | -0.0056898
106 | 107 | 1.6443 | 1.0524 | 2.7613e-09 | 0 | 0 | 0 | 0 | 0 | 1 | -90 | 90 | -0.055679 | -0.01401 | 0.055736 | 0.014046
105 | 104 | 1.6873 | 1.0799 | 2.8334e-09 | 0 | 0 | 0 | 0 | 0 | 1 | -90 | 90 | 0.016476 | 0.0041311 | -0.01647 | -0.0041281
107 | 108 | 0.37134 | 0.23766 | 6.2359e-10 | 0 | 0 | 0 | 0 | 0 | 1 | -90 | 90 | -0.059252 | -0.014927 | 0.059266 | 0.014936
104 | 103 | 0.37735 | 0.24151 | 6.3368e-10 | 0 | 0 | 0 | 0 | 0 | 1 | -90 | 90 | 0.0051918 | 0.0013013 | -0.0051917 | -0.0013013
98 | 99 | 0.32773 | 0.20975 | 5.5034e-10 | 0 | 0 | 0 | 0 | 0 | 1 | -90 | 90 | -0.0036559 | -0.00091626 | 0.0036559 | 0.00091624
119 | 120 | 1.5451 | 0.98889 | 2.5947e-09 | 0 | 0 | 0 | 0 | 0 | 1 | -90 | 90 | 0.0026266 | 0.0006581 | -0.0026265 | -0.00065828