## bus_data
BUS_I | BUS_TYPE | Pd | Qd | Gs | Bs | area | Vm | Va | baseKV | zone | Vmax | Vmin
1 | 1 | 0.0034853 | 0.00087351 | 0 | 0 | 1 | 0.97621 | -0.45728 | 0.4 | 1 | 1.1 | 0.9
2 | 1 | 0.0038152 | 0.00095617 | 0 | 0 | 1 | 0.97612 | -0.45898 | 0.4 | 1 | 1.1 | 0.9
3 | 1 | 0 | 0 | 0 | 0 | 1 | 0.97622 | -0.45718 | 0.4 | 1 | 1.1 | 0.9
5 | 1 | 0 | 0 | 0 | 0 | 1 | 0.97633 | -0.45492 | 0.4 | 1 | 1.1 | 0.9
107 | 1 | 0 | 0 | 0 | 0 | 1 | 0.97602 | -0.46109 | 0.4 | 1 | 1.1 | 0.9
105 | 1 | 0.0015754 | 0.00039484 | 0 | 0 | 1 | 0.97597 | -0.46208 | 0.4 | 1 | 1.1 | 0.9
37 | 1 | 0.0034803 | 0.00087226 | 0 | 0 | 1 | 0.99583 | -0.078829 | 0.4 | 1 | 1.1 | 0.9
38 | 1 | 0.0035527 | 0.0008904 | 0 | 0 | 1 | 0.99574 | -0.080492 | 0.4 | 1 | 1.1 | 0.9
39 | 1 | 0.0023625 | 0.0005921 | 0 | 0 | 1 | 0.9967 | -0.062372 | 0.4 | 1 | 1.1 | 0.9
76 | 1 | 0.006593 | 0.0016524 | 0 | 0 | 1 | 0.99157 | -0.16004 | 0.4 | 1 | 1.1 | 0.9
28 | 1 | 0.0042382 | 0.0010622 | 0 | 0 | 1 | 0.97597 | -0.46195 | 0.4 | 1 | 1.1 | 0.9
29 | 1 | 0.0045988 | 0.0011526 | 0 | 0 | 1 | 0.97726 | -0.43661 | 0.4 | 1 | 1.1 | 0.9
27 | 1 | 0.0056766 | 0.0014227 | 0 | 0 | 1 | 0.97582 | -0.4648 | 0.4 | 1 | 1.1 | 0.9
58 | 1 | 0.0039435 | 0.00098834 | 0 | 0 | 1 | 0.99796 | -0.03899 | 0.4 | 1 | 1.1 | 0.9
88 | 1 | 0.0022989 | 0.00057617 | 0 | 0 | 1 | 0.99818 | -0.034691 | 0.4 | 1 | 1.1 | 0.9
56 | 1 | 0.0029921 | 0.00074989 | 0 | 0 | 1 | 0.99756 | -0.04661 | 0.4 | 1 | 1.1 | 0.9
109 | 1 | 0.0088472 | 0.0022173 | 0 | 0 | 1 | 0.97625 | -0.45653 | 0.4 | 1 | 1.1 | 0.9
10 | 1 | 0 | 0 | 0 | 0 | 1 | 0.97657 | -0.45013 | 0.4 | 1 | 1.1 | 0.9
6 | 1 | 0.0050851 | 0.0012745 | 0 | 0 | 1 | 0.97652 | -0.45117 | 0.4 | 1 | 1.1 | 0.9
8 | 1 | 0 | 0 | 0 | 0 | 1 | 0.97331 | -0.51418 | 0.4 | 1 | 1.1 | 0.9
14 | 1 | 0 | 0 | 0 | 0 | 1 | 0.97217 | -0.53672 | 0.4 | 1 | 1.1 | 0.9
7 | 1 | 0.0057868 | 0.0014503 | 0 | 0 | 1 | 0.9742 | -0.4967 | 0.4 | 1 | 1.1 | 0.9
9 | 1 | 0 | 0 | 0 | 0 | 1 | 0.97467 | -0.48751 | 0.4 | 1 | 1.1 | 0.9
55 | 1 | 0.0059971 | 0.001503 | 0 | 0 | 1 | 0.99752 | -0.047408 | 0.4 | 1 | 1.1 | 0.9
52 | 1 | 0.0053957 | 0.0013523 | 0 | 0 | 1 | 0.97813 | -0.41956 | 0.4 | 1 | 1.1 | 0.9
12 | 1 | 0 | 0 | 0 | 0 | 1 | 0.97134 | -0.55296 | 0.4 | 1 | 1.1 | 0.9
57 | 1 | 0 | 0 | 0 | 0 | 1 | 0.99728 | -0.051935 | 0.4 | 1 | 1.1 | 0.9
11 | 1 | 0.016479 | 0.00413 | 0 | 0 | 1 | 0.97094 | -0.56098 | 0.4 | 1 | 1.1 | 0.9
15 | 1 | 0 | 0 | 0 | 0 | 1 | 0.9706 | -0.56771 | 0.4 | 1 | 1.1 | 0.9
13 | 1 | 0 | 0 | 0 | 0 | 1 | 0.97042 | -0.57117 | 0.4 | 1 | 1.1 | 0.9
16 | 1 | 0.010043 | 0.002517 | 0 | 0 | 1 | 0.9702 | -0.57558 | 0.4 | 1 | 1.1 | 0.9
110 | 1 | 0.010045 | 0.0025176 | 0 | 0 | 1 | 0.97057 | -0.56822 | 0.4 | 1 | 1.1 | 0.9
17 | 1 | 0.0003892 | 9.7542e-05 | 0 | 0 | 1 | 0.97932 | -0.39727 | 0.4 | 1 | 1.1 | 0.9
18 | 1 | 0.00039383 | 9.8703e-05 | 0 | 0 | 1 | 0.98007 | -0.38262 | 0.4 | 1 | 1.1 | 0.9
19 | 1 | 0.0026061 | 0.00065315 | 0 | 0 | 1 | 0.97902 | -0.40324 | 0.4 | 1 | 1.1 | 0.9
20 | 1 | 0.0020085 | 0.00050338 | 0 | 0 | 1 | 0.9804 | -0.37625 | 0.4 | 1 | 1.1 | 0.9
21 | 1 | 0.00039225 | 9.8307e-05 | 0 | 0 | 1 | 0.979 | -0.40349 | 0.4 | 1 | 1.1 | 0.9
62 | 1 | 0 | 0 | 0 | 0 | 1 | 0.98125 | -0.35962 | 0.4 | 1 | 1.1 | 0.9
35 | 1 | 0.0019596 | 0.00049113 | 0 | 0 | 1 | 0.97813 | -0.42059 | 0.4 | 1 | 1.1 | 0.9
64 | 1 | 0.0013362 | 0.00033489 | 0 | 0 | 1 | 0.97935 | -0.3968 | 0.4 | 1 | 1.1 | 0.9
60 | 1 | 0.0048273 | 0.0012098 | 0 | 0 | 1 | 0.98175 | -0.34993 | 0.4 | 1 | 1.1 | 0.9
36 | 1 | 0.0029472 | 0.00073864 | 0 | 0 | 1 | 0.97726 | -0.43766 | 0.4 | 1 | 1.1 | 0.9
22 | 1 | 0.0019424 | 0.00048681 | 0 | 0 | 1 | 0.99789 | -0.040255 | 0.4 | 1 | 1.1 | 0.9
23 | 1 | 0.0023347 | 0.00058513 | 0 | 0 | 1 | 0.99761 | -0.045649 | 0.4 | 1 | 1.1 | 0.9
24 | 1 | 0.0025658 | 0.00064305 | 0 | 0 | 1 | 0.99833 | -0.031824 | 0.4 | 1 | 1.1 | 0.9
25 | 1 | 0.0040555 | 0.0010164 | 0 | 0 | 1 | 0.99755 | -0.046776 | 0.4 | 1 | 1.1 | 0.9
26 | 1 | 0 | 0 | 0 | 0 | 1 | 0.99855 | -0.027652 | 0.4 | 1 | 1.1 | 0.9
51 | 1 | 0.0070571 | 0.0017687 | 0 | 0 | 1 | 0.99747 | -0.048297 | 0.4 | 1 | 1.1 | 0.9
89 | 1 | 0 | 0 | 0 | 0 | 1 | 0.99883 | -0.022182 | 0.4 | 1 | 1.1 | 0.9
98 | 3 | 0.0033608 | 0.00084228 | 0 | 0 | 1 | 1 | 0 | 0.4 | 1 | 1.1 | 0.9
70 | 1 | 0.0050066 | 0.0012548 | 0 | 0 | 1 | 0.99516 | -0.091759 | 0.4 | 1 | 1.1 | 0.9
94 | 1 | 0 | 0 | 0 | 0 | 1 | 0.97904 | -0.4019 | 0.4 | 1 | 1.1 | 0.9
30 | 1 | 0.0039821 | 0.000998 | 0 | 0 | 1 | 0.97648 | -0.453 | 0.4 | 1 | 1.1 | 0.9
31 | 1 | 0.0030536 | 0.0007653 | 0 | 0 | 1 | 0.97601 | -0.46222 | 0.4 | 1 | 1.1 | 0.9
32 | 1 | 0.0027818 | 0.00069719 | 0 | 0 | 1 | 0.97678 | -0.44709 | 0.4 | 1 | 1.1 | 0.9
33 | 1 | 0.0034059 | 0.00085359 | 0 | 0 | 1 | 0.97589 | -0.46455 | 0.4 | 1 | 1.1 | 0.9
34 | 1 | 0.0019865 | 0.00049787 | 0 | 0 | 1 | 0.97722 | -0.4385 | 0.4 | 1 | 1.1 | 0.9
87 | 1 | 0.0032832 | 0.00082285 | 0 | 0 | 1 | 0.9755 | -0.47227 | 0.4 | 1 | 1.1 | 0.9
96 | 1 | 0.0028087 | 0.00070392 | 0 | 0 | 1 | 0.97546 | -0.47312 | 0.4 | 1 | 1.1 | 0.9
40 | 1 | 0.0016525 | 0.00041415 | 0 | 0 | 1 | 0.99564 | -0.0826 | 0.4 | 1 | 1.1 | 0.9
41 | 1 | 0.0049991 | 0.0012529 | 0 | 0 | 1 | 0.99781 | -0.041273 | 0.4 | 1 | 1.1 | 0.9
77 | 1 | 0.0092185 | 0.0023104 | 0 | 0 | 1 | 0.98961 | -0.19742 | 0.4 | 1 | 1.1 | 0.9
78 | 1 | 0.020421 | 0.0051179 | 0 | 0 | 1 | 0.99151 | -0.1612 | 0.4 | 1 | 1.1 | 0.9
79 | 1 | 0.0055801 | 0.0013985 | 0 | 0 | 1 | 0.9859 | -0.26864 | 0.4 | 1 | 1.1 | 0.9
93 | 1 | 0.010908 | 0.0027339 | 0 | 0 | 1 | 0.98344 | -0.31629 | 0.4 | 1 | 1.1 | 0.9
85 | 1 | 0 | 0 | 0 | 0 | 1 | 0.97808 | -0.42062 | 0.4 | 1 | 1.1 | 0.9
86 | 1 | 0 | 0 | 0 | 0 | 1 | 0.97809 | -0.42045 | 0.4 | 1 | 1.1 | 0.9
84 | 1 | 0.0016842 | 0.0004221 | 0 | 0 | 1 | 0.97804 | -0.42155 | 0.4 | 1 | 1.1 | 0.9
95 | 1 | 0.018986 | 0.0047583 | 0 | 0 | 1 | 0.97812 | -0.41988 | 0.4 | 1 | 1.1 | 0.9
97 | 1 | 0.0026025 | 0.00065225 | 0 | 0 | 1 | 0.97584 | -0.4645 | 0.4 | 1 | 1.1 | 0.9
106 | 1 | 0 | 0 | 0 | 0 | 1 | 0.97593 | -0.46273 | 0.4 | 1 | 1.1 | 0.9
54 | 1 | 0.004647 | 0.0011646 | 0 | 0 | 1 | 0.99563 | -0.082753 | 0.4 | 1 | 1.1 | 0.9
42 | 1 | 0.0031683 | 0.00079406 | 0 | 0 | 1 | 0.97506 | -0.48093 | 0.4 | 1 | 1.1 | 0.9
43 | 1 | 0.0021362 | 0.00053539 | 0 | 0 | 1 | 0.97501 | -0.48196 | 0.4 | 1 | 1.1 | 0.9
44 | 1 | 0.0032786 | 0.0008217 | 0 | 0 | 1 | 0.97509 | -0.4804 | 0.4 | 1 | 1.1 | 0.9
45 | 1 | 0.0016458 | 0.00041248 | 0 | 0 | 1 | 0.97497 | -0.48271 | 0.4 | 1 | 1.1 | 0.9
46 | 1 | 0.0033205 | 0.0008322 | 0 | 0 | 1 | 0.9751 | -0.4801 | 0.4 | 1 | 1.1 | 0.9
53 | 1 | 0.0020632 | 0.0005171 | 0 | 0 | 1 | 0.97494 | -0.48337 | 0.4 | 1 | 1.1 | 0.9
47 | 1 | 0.00093226 | 0.00023365 | 0 | 0 | 1 | 0.97694 | -0.44409 | 0.4 | 1 | 1.1 | 0.9
48 | 1 | 0.0017419 | 0.00043657 | 0 | 0 | 1 | 0.97697 | -0.4435 | 0.4 | 1 | 1.1 | 0.9
49 | 1 | 0.00060914 | 0.00015267 | 0 | 0 | 1 | 0.97694 | -0.4441 | 0.4 | 1 | 1.1 | 0.9
50 | 1 | 0 | 0 | 0 | 0 | 1 | 0.97731 | -0.43694 | 0.4 | 1 | 1.1 | 0.9
80 | 1 | 0.0020373 | 0.0005106 | 0 | 0 | 1 | 0.97715 | -0.44007 | 0.4 | 1 | 1.1 | 0.9
81 | 1 | 0 | 0 | 0 | 0 | 1 | 0.97834 | -0.4166 | 0.4 | 1 | 1.1 | 0.9
82 | 1 | 0 | 0 | 0 | 0 | 1 | 0.97683 | -0.44634 | 0.4 | 1 | 1.1 | 0.9
100 | 1 | 0 | 0 | 0 | 0 | 1 | 0.97885 | -0.4067 | 0.4 | 1 | 1.1 | 0.9
91 | 1 | 0.0029698 | 0.00074429 | 0 | 0 | 1 | 0.97817 | -0.4199 | 0.4 | 1 | 1.1 | 0.9
108 | 1 | 0.0042814 | 0.001073 | 0 | 0 | 1 | 0.97644 | -0.45397 | 0.4 | 1 | 1.1 | 0.9
74 | 1 | 0.0025538 | 0.00064004 | 0 | 0 | 1 | 0.99711 | -0.055287 | 0.4 | 1 | 1.1 | 0.9
75 | 1 | 0.0032857 | 0.00082348 | 0 | 0 | 1 | 0.99715 | -0.054484 | 0.4 | 1 | 1.1 | 0.9
59 | 1 | 0 | 0 | 0 | 0 | 1 | 0.9972 | -0.053489 | 0.4 | 1 | 1.1 | 0.9
61 | 1 | 0 | 0 | 0 | 0 | 1 | 0.9827 | -0.33143 | 0.4 | 1 | 1.1 | 0.9
63 | 1 | 0 | 0 | 0 | 0 | 1 | 0.98586 | -0.2701 | 0.4 | 1 | 1.1 | 0.9
83 | 1 | 0.0024643 | 0.00061761 | 0 | 0 | 1 | 0.98585 | -0.27023 | 0.4 | 1 | 1.1 | 0.9
73 | 1 | 0.0031257 | 0.00078338 | 0 | 0 | 1 | 0.98678 | -0.25239 | 0.4 | 1 | 1.1 | 0.9
103 | 1 | 0.0021141 | 0.00052984 | 0 | 0 | 1 | 0.97916 | -0.40058 | 0.4 | 1 | 1.1 | 0.9
72 | 1 | 0.0037331 | 0.00093561 | 0 | 0 | 1 | 0.98872 | -0.215 | 0.4 | 1 | 1.1 | 0.9
102 | 1 | 0.00042042 | 0.00010537 | 0 | 0 | 1 | 0.97902 | -0.40323 | 0.4 | 1 | 1.1 | 0.9
65 | 1 | 0.0023821 | 0.000597 | 0 | 0 | 1 | 0.99216 | -0.14911 | 0.4 | 1 | 1.1 | 0.9
66 | 1 | 0.0032289 | 0.00080923 | 0 | 0 | 1 | 0.99195 | -0.15296 | 0.4 | 1 | 1.1 | 0.9
67 | 1 | 0 | 0 | 0 | 0 | 1 | 0.99261 | -0.14042 | 0.4 | 1 | 1.1 | 0.9
68 | 1 | 0.002238 | 0.00056089 | 0 | 0 | 1 | 0.99136 | -0.16423 | 0.4 | 1 | 1.1 | 0.9
69 | 1 | 0.0055321 | 0.0013865 | 0 | 0 | 1 | 0.99237 | -0.14503 | 0.4 | 1 | 1.1 | 0.9
71 | 1 | 0.008495 | 0.002129 | 0 | 0 | 1 | 0.98921 | -0.20548 | 0.4 | 1 | 1.1 | 0.9
99 | 1 | 0.0028599 | 0.00071676 | 0 | 0 | 1 | 0.99234 | -0.14565 | 0.4 | 1 | 1.1 | 0.9
104 | 1 | 0.00098715 | 0.0002474 | 0 | 0 | 1 | 0.97883 | -0.40701 | 0.4 | 1 | 1.1 | 0.9
90 | 1 | 0.0043168 | 0.0010819 | 0 | 0 | 1 | 0.97808 | -0.42181 | 0.4 | 1 | 1.1 | 0.9
92 | 1 | 0.001633 | 0.00040928 | 0 | 0 | 1 | 0.97808 | -0.42184 | 0.4 | 1 | 1.1 | 0.9

## generator_data
GEN_BUS | PG | QG | QMAX | QMIN | VG | MBASE | GEN_STATUS | PMAX | PMIN
98 | 0.34425 | 0.088282 | 10 | -10 | 1 | 100 | 1 | 10 | 0

## branch_data
F_BUS | T_BUS | BR_R | BR_X | BR_B | RATE_A | RATE_B | RATE_C | TAP | SHIFT | BR_STATUS | ANGMIN | ANGMAX | P_in | Q_in | P_out | Q_out
1 | 2 | 1.8965 | 1.2137 | 3.1847e-09 | 0 | 0 | 0 | 0 | 0 | 1 | -90 | 90 | 0.0038154 | 0.0009561 | -0.0038151 | -0.0009562
1 | 3 | 0.059538 | 0.038105 | 9.9981e-11 | 0 | 0 | 0 | 0 | 0 | 1 | -90 | 90 | -0.0073007 | -0.0018296 | 0.0073007 | 0.0018296
3 | 5 | 0.84281 | 0.5394 | 1.4153e-09 | 0 | 0 | 0 | 0 | 0 | 1 | -90 | 90 | -0.01148 | -0.0028762 | 0.011481 | 0.0028768
3 | 107 | 3.9964 | 2.5577 | 6.711e-09 | 0 | 0 | 0 | 0 | 0 | 1 | -90 | 90 | 0.0041791 | 0.0010465 | -0.0041784 | -0.0010466
5 | 109 | 0.77797 | 0.4979 | 1.3064e-09 | 0 | 0 | 0 | 0 | 0 | 1 | -90 | 90 | 0.0088477 | 0.0022177 | -0.008847 | -0.0022174
5 | 10 | 1.0055 | 0.64355 | 1.6886e-09 | 0 | 0 | 0 | 0 | 0 | 1 | -90 | 90 | -0.020329 | -0.0050945 | 0.020333 | 0.0050973
107 | 105 | 1.0047 | 0.64303 | 1.6872e-09 | 0 | 0 | 0 | 0 | 0 | 1 | -90 | 90 | 0.0041784 | 0.0010466 | -0.0041782 | -0.0010467
105 | 106 | 1.0733 | 0.68693 | 1.8024e-09 | 0 | 0 | 0 | 0 | 0 | 1 | -90 | 90 | 0.0026028 | 0.00065183 | -0.0026027 | -0.00065195
37 | 38 | 0.75014 | 0.48009 | 1.2597e-09 | 0 | 0 | 0 | 0 | 0 | 1 | -90 | 90 | 0.0098536 | 0.0024697 | -0.0098528 | -0.0024693
37 | 39 | 0.41978 | 0.26866 | 1.4098e-09 | 0 | 0 | 0 | 0 | 0 | 1 | -90 | 90 | -0.17688 | -0.045289 | 0.17703 | 0.045379
37 | 76 | 2.2313 | 1.428 | 7.4938e-09 | 0 | 0 | 0 | 0 | 0 | 1 | -90 | 90 | 0.16355 | 0.041947 | -0.16291 | -0.041538
38 | 40 | 1.4868 | 0.95155 | 2.4967e-09 | 0 | 0 | 0 | 0 | 0 | 1 | -90 | 90 | 0.0063001 | 0.0015789 | -0.0062995 | -0.0015788
39 | 41 | 0.53202 | 0.34049 | 1.7868e-09 | 0 | 0 | 0 | 0 | 0 | 1 | -90 | 90 | -0.17939 | -0.045971 | 0.17957 | 0.046089
76 | 77 | 1.2265 | 0.78493 | 4.1191e-09 | 0 | 0 | 0 | 0 | 0 | 1 | -90 | 90 | 0.13589 | 0.034767 | -0.13565 | -0.03461
76 | 78 | 0.25142 | 0.16091 | 4.2221e-10 | 0 | 0 | 0 | 0 | 0 | 1 | -90 | 90 | 0.020422 | 0.0051186 | -0.020421 | -0.0051179
28 | 29 | 2.0728 | 1.3266 | 3.4808e-09 | 0 | 0 | 0 | 0 | 0 | 1 | -90 | 90 | -0.052462 | -0.013221 | 0.052525 | 0.013262
28 | 27 | 0.25359 | 0.1623 | 4.2585e-10 | 0 | 0 | 0 | 0 | 0 | 1 | -90 | 90 | 0.048223 | 0.012159 | -0.048217 | -0.012155
29 | 52 | 0.88769 | 0.56812 | 1.4907e-09 | 0 | 0 | 0 | 0 | 0 | 1 | -90 | 90 | -0.082559 | -0.020796 | 0.082626 | 0.020839
29 | 10 | 2.2767 | 1.4571 | 3.8233e-09 | 0 | 0 | 0 | 0 | 0 | 1 | -90 | 90 | 0.025435 | 0.0063819 | -0.025419 | -0.0063718
27 | 9 | 2.2855 | 1.4627 | 3.838e-09 | 0 | 0 | 0 | 0 | 0 | 1 | -90 | 90 | 0.04254 | 0.010732 | -0.042494 | -0.010703
58 | 88 | 1.0222 | 0.65421 | 1.7166e-09 | 0 | 0 | 0 | 0 | 0 | 1 | -90 | 90 | -0.01878 | -0.0047082 | 0.018784 | 0.0047105
58 | 56 | 2.2924 | 1.4671 | 3.8495e-09 | 0 | 0 | 0 | 0 | 0 | 1 | -90 | 90 | 0.014837 | 0.0037199 | -0.014831 | -0.0037168
88 | 26 | 1.4921 | 0.95496 | 2.5057e-09 | 0 | 0 | 0 | 0 | 0 | 1 | -90 | 90 | -0.021083 | -0.0052867 | 0.02109 | 0.005291
56 | 55 | 0.30077 | 0.19249 | 5.0507e-10 | 0 | 0 | 0 | 0 | 0 | 1 | -90 | 90 | 0.011839 | 0.0029669 | -0.011839 | -0.0029667
10 | 6 | 0.86934 | 0.55638 | 1.4599e-09 | 0 | 0 | 0 | 0 | 0 | 1 | -90 | 90 | 0.0050853 | 0.0012745 | -0.005085 | -0.0012745
8 | 14 | 2.6133 | 1.6725 | 4.3885e-09 | 0 | 0 | 0 | 0 | 0 | 1 | -90 | 90 | 0.036658 | 0.0092218 | -0.036619 | -0.009197
8 | 7 | 2.0317 | 1.3003 | 3.4118e-09 | 0 | 0 | 0 | 0 | 0 | 1 | -90 | 90 | -0.036658 | -0.0092217 | 0.036689 | 0.009241
14 | 12 | 1.88 | 1.2032 | 3.157e-09 | 0 | 0 | 0 | 0 | 0 | 1 | -90 | 90 | 0.036619 | 0.0091971 | -0.03659 | -0.0091792
7 | 9 | 0.92327 | 0.59089 | 1.5504e-09 | 0 | 0 | 0 | 0 | 0 | 1 | -90 | 90 | -0.042475 | -0.010691 | 0.042494 | 0.010703
55 | 57 | 3.4555 | 2.2115 | 5.8027e-09 | 0 | 0 | 0 | 0 | 0 | 1 | -90 | 90 | 0.0058416 | 0.0014637 | -0.0058403 | -0.0014635
52 | 94 | 0.86409 | 0.55302 | 1.451e-09 | 0 | 0 | 0 | 0 | 0 | 1 | -90 | 90 | -0.088022 | -0.022191 | 0.088096 | 0.022239
12 | 15 | 3.1036 | 1.9863 | 5.2118e-09 | 0 | 0 | 0 | 0 | 0 | 1 | -90 | 90 | 0.020106 | 0.0050454 | -0.020092 | -0.0050368
12 | 11 | 2.0581 | 1.3172 | 3.456e-09 | 0 | 0 | 0 | 0 | 0 | 1 | -90 | 90 | 0.016485 | 0.0041339 | -0.016478 | -0.0041302
57 | 59 | 1.1866 | 0.7594 | 1.9926e-09 | 0 | 0 | 0 | 0 | 0 | 1 | -90 | 90 | 0.0058403 | 0.0014635 | -0.0058399 | -0.0014634
15 | 110 | 0.21406 | 0.137 | 3.5947e-10 | 0 | 0 | 0 | 0 | 0 | 1 | -90 | 90 | 0.010045 | 0.0025178 | -0.010045 | -0.0025177
15 | 13 | 1.4551 | 0.93125 | 2.4435e-09 | 0 | 0 | 0 | 0 | 0 | 1 | -90 | 90 | 0.010046 | 0.002519 | -0.010045 | -0.0025182
13 | 16 | 1.8523 | 1.1855 | 3.1106e-09 | 0 | 0 | 0 | 0 | 0 | 1 | -90 | 90 | 0.010045 | 0.0025182 | -0.010043 | -0.0025171
17 | 18 | 1.3942 | 0.89231 | 2.3413e-09 | 0 | 0 | 0 | 0 | 0 | 1 | -90 | 90 | -0.045343 | -0.011415 | 0.045375 | 0.011435
17 | 19 | 0.57216 | 0.36618 | 9.608e-10 | 0 | 0 | 0 | 0 | 0 | 1 | -90 | 90 | 0.044954 | 0.011317 | -0.044941 | -0.011309
18 | 20 | 0.60134 | 0.38486 | 1.0098e-09 | 0 | 0 | 0 | 0 | 0 | 1 | -90 | 90 | -0.045769 | -0.011533 | 0.045783 | 0.011542
19 | 21 | 0.025048 | 0.016031 | 4.2063e-11 | 0 | 0 | 0 | 0 | 0 | 1 | -90 | 90 | 0.042335 | 0.010656 | -0.042335 | -0.010655
20 | 62 | 1.5062 | 0.96399 | 2.5294e-09 | 0 | 0 | 0 | 0 | 0 | 1 | -90 | 90 | -0.047791 | -0.012046 | 0.047829 | 0.01207
21 | 35 | 1.7552 | 1.1233 | 2.9474e-09 | 0 | 0 | 0 | 0 | 0 | 1 | -90 | 90 | 0.041942 | 0.010557 | -0.041908 | -0.010536
62 | 64 | 6.8427 | 4.3793 | 1.1491e-08 | 0 | 0 | 0 | 0 | 0 | 1 | -90 | 90 | 0.023455 | 0.0058989 | -0.023414 | -0.0058734
62 | 60 | 0.58938 | 0.3772 | 9.8972e-10 | 0 | 0 | 0 | 0 | 0 | 1 | -90 | 90 | -0.071285 | -0.017968 | 0.071318 | 0.01799
35 | 36 | 1.8342 | 1.1739 | 3.0801e-09 | 0 | 0 | 0 | 0 | 0 | 1 | -90 | 90 | 0.039948 | 0.010044 | -0.039916 | -0.010024
64 | 103 | 0.73649 | 0.47135 | 1.2368e-09 | 0 | 0 | 0 | 0 | 0 | 1 | -90 | 90 | 0.022078 | 0.0055385 | -0.022074 | -0.0055361
60 | 61 | 1.0547 | 0.67504 | 1.7712e-09 | 0 | 0 | 0 | 0 | 0 | 1 | -90 | 90 | -0.076145 | -0.019199 | 0.076212 | 0.019242
36 | 34 | 0.097811 | 0.062599 | 1.6425e-10 | 0 | 0 | 0 | 0 | 0 | 1 | -90 | 90 | 0.036969 | 0.0092853 | -0.036967 | -0.0092843
22 | 23 | 1.7897 | 1.1454 | 3.0054e-09 | 0 | 0 | 0 | 0 | 0 | 1 | -90 | 90 | 0.013452 | 0.0033726 | -0.013448 | -0.0033707
22 | 24 | 2.4461 | 1.5655 | 4.1077e-09 | 0 | 0 | 0 | 0 | 0 | 1 | -90 | 90 | -0.015394 | -0.0038594 | 0.0154 | 0.003863
23 | 25 | 0.45225 | 0.28944 | 7.5944e-10 | 0 | 0 | 0 | 0 | 0 | 1 | -90 | 90 | 0.011114 | 0.0027856 | -0.011113 | -0.0027853
24 | 26 | 1.0379 | 0.66427 | 1.743e-09 | 0 | 0 | 0 | 0 | 0 | 1 | -90 | 90 | -0.017966 | -0.004506 | 0.01797 | 0.0045081
25 | 51 | 0.96145 | 0.61533 | 1.6145e-09 | 0 | 0 | 0 | 0 | 0 | 1 | -90 | 90 | 0.0070577 | 0.0017689 | -0.0070571 | -0.0017687
26 | 89 | 0.62656 | 0.401 | 1.0522e-09 | 0 | 0 | 0 | 0 | 0 | 1 | -90 | 90 | -0.03906 | -0.0097991 | 0.03907 | 0.0098055
89 | 98 | 0.64504 | 0.41283 | 2.1664e-09 | 0 | 0 | 0 | 0 | 0 | 1 | -90 | 90 | -0.15579 | -0.039755 | 0.15595 | 0.039862
89 | 70 | 2.6974 | 1.7264 | 4.5297e-09 | 0 | 0 | 0 | 0 | 0 | 1 | -90 | 90 | 0.11672 | 0.029949 | -0.11632 | -0.029699
98 | 41 | 1.0154 | 0.64989 | 3.4104e-09 | 0 | 0 | 0 | 0 | 0 | 1 | -90 | 90 | 0.18494 | 0.047578 | -0.18457 | -0.047342
70 | 67 | 1.9601 | 1.2544 | 3.2915e-09 | 0 | 0 | 0 | 0 | 0 | 1 | -90 | 90 | 0.11132 | 0.028444 | -0.11106 | -0.028277
94 | 95 | 3.7325 | 2.3888 | 6.2679e-09 | 0 | 0 | 0 | 0 | 0 | 1 | -90 | 90 | 0.020687 | 0.0051906 | -0.02067 | -0.0051799
94 | 93 | 3.41 | 2.1824 | 5.7263e-09 | 0 | 0 | 0 | 0 | 0 | 1 | -90 | 90 | -0.10878 | -0.027429 | 0.10923 | 0.027715
30 | 31 | 1.3987 | 0.89515 | 2.3488e-09 | 0 | 0 | 0 | 0 | 0 | 1 | -90 | 90 | 0.028193 | 0.0070766 | -0.028181 | -0.0070689
30 | 32 | 0.78592 | 0.50299 | 1.3198e-09 | 0 | 0 | 0 | 0 | 0 | 1 | -90 | 90 | -0.032176 | -0.0080746 | 0.032185 | 0.0080803
31 | 33 | 0.39611 | 0.25351 | 6.6517e-10 | 0 | 0 | 0 | 0 | 0 | 1 | -90 | 90 | 0.025128 | 0.0063035 | -0.025125 | -0.0063018
32 | 34 | 1.0524 | 0.67356 | 1.7673e-09 | 0 | 0 | 0 | 0 | 0 | 1 | -90 | 90 | -0.034966 | -0.0087775 | 0.034981 | 0.0087865
33 | 87 | 1.5178 | 0.9714 | 2.5488e-09 | 0 | 0 | 0 | 0 | 0 | 1 | -90 | 90 | 0.021719 | 0.0054482 | -0.021711 | -0.0054433
87 | 96 | 0.19508 | 0.12485 | 3.276e-10 | 0 | 0 | 0 | 0 | 0 | 1 | -90 | 90 | 0.018428 | 0.0046205 | -0.018427 | -0.00462
96 | 46 | 1.9081 | 1.2212 | 3.2042e-09 | 0 | 0 | 0 | 0 | 0 | 1 | -90 | 90 | 0.015619 | 0.0039161 | -0.015613 | -0.0039131
40 | 54 | 0.14616 | 0.093541 | 2.4544e-10 | 0 | 0 | 0 | 0 | 0 | 1 | -90 | 90 | 0.004647 | 0.0011646 | -0.004647 | -0.0011646
77 | 79 | 2.4944 | 1.5964 | 8.3775e-09 | 0 | 0 | 0 | 0 | 0 | 1 | -90 | 90 | 0.12643 | 0.0323 | -0.126 | -0.032023
79 | 93 | 1.7362 | 1.1112 | 2.9156e-09 | 0 | 0 | 0 | 0 | 0 | 1 | -90 | 90 | 0.12042 | 0.030625 | -0.12014 | -0.030449
85 | 86 | 0.44195 | 0.28285 | 7.4216e-10 | 0 | 0 | 0 | 0 | 0 | 1 | -90 | 90 | -0.0016843 | -0.00042178 | 0.0016843 | 0.00042172
85 | 84 | 2.359 | 1.5097 | 3.9614e-09 | 0 | 0 | 0 | 0 | 0 | 1 | -90 | 90 | 0.0016843 | 0.00042178 | -0.0016842 | -0.00042212
86 | 95 | 1.4455 | 0.92511 | 2.4274e-09 | 0 | 0 | 0 | 0 | 0 | 1 | -90 | 90 | -0.0016843 | -0.00042172 | 0.0016843 | 0.00042152
97 | 106 | 2.907 | 1.8605 | 4.8817e-09 | 0 | 0 | 0 | 0 | 0 | 1 | -90 | 90 | -0.0026025 | -0.00065227 | 0.0026027 | 0.00065195
42 | 43 | 0.74864 | 0.47913 | 1.2572e-09 | 0 | 0 | 0 | 0 | 0 | 1 | -90 | 90 | 0.0058456 | 0.0014648 | -0.0058453 | -0.0014648
42 | 44 | 0.24871 | 0.15917 | 4.1764e-10 | 0 | 0 | 0 | 0 | 0 | 1 | -90 | 90 | -0.0090139 | -0.0022589 | 0.0090141 | 0.002259
43 | 45 | 0.86181 | 0.55156 | 1.4472e-09 | 0 | 0 | 0 | 0 | 0 | 1 | -90 | 90 | 0.0037092 | 0.00092938 | -0.003709 | -0.00092943
44 | 46 | 0.10412 | 0.066636 | 1.7484e-10 | 0 | 0 | 0 | 0 | 0 | 1 | -90 | 90 | -0.012293 | -0.0030808 | 0.012293 | 0.0030809
45 | 53 | 1.3624 | 0.87193 | 2.2878e-09 | 0 | 0 | 0 | 0 | 0 | 1 | -90 | 90 | 0.0020633 | 0.00051694 | -0.0020632 | -0.00051711
47 | 48 | 1.6269 | 1.0412 | 2.732e-09 | 0 | 0 | 0 | 0 | 0 | 1 | -90 | 90 | -0.0015414 | -0.0003863 | 0.0015414 | 0.00038607
47 | 49 | 0.13051 | 0.083529 | 2.1917e-10 | 0 | 0 | 0 | 0 | 0 | 1 | -90 | 90 | 0.00060913 | 0.00015265 | -0.00060913 | -0.00015267
48 | 50 | 8.5447 | 5.4686 | 1.4349e-08 | 0 | 0 | 0 | 0 | 0 | 1 | -90 | 90 | -0.0032833 | -0.00082265 | 0.0032843 | 0.00082193
50 | 80 | 6.5678 | 4.2034 | 1.1029e-08 | 0 | 0 | 0 | 0 | 0 | 1 | -90 | 90 | 0.0020376 | 0.00050975 | -0.0020373 | -0.00051061
50 | 81 | 9.0654 | 5.8018 | 1.5223e-08 | 0 | 0 | 0 | 0 | 0 | 1 | -90 | 90 | -0.0096067 | -0.0024042 | 0.009616 | 0.0024087
50 | 82 | 9.3854 | 6.0066 | 1.5761e-08 | 0 | 0 | 0 | 0 | 0 | 1 | -90 | 90 | 0.0042848 | 0.0010725 | -0.0042829 | -0.0010728
81 | 100 | 2.2911 | 1.4663 | 3.8474e-09 | 0 | 0 | 0 | 0 | 0 | 1 | -90 | 90 | -0.018537 | -0.004645 | 0.018546 | 0.0046502
81 | 91 | 1.5876 | 1.0161 | 2.6661e-09 | 0 | 0 | 0 | 0 | 0 | 1 | -90 | 90 | 0.0089214 | 0.0022363 | -0.00892 | -0.0022356
82 | 108 | 7.617 | 4.8749 | 1.2791e-08 | 0 | 0 | 0 | 0 | 0 | 1 | -90 | 90 | 0.0042829 | 0.0010728 | -0.0042813 | -0.001073
100 | 104 | 1.337 | 0.8557 | 2.2452e-09 | 0 | 0 | 0 | 0 | 0 | 1 | -90 | 90 | 0.00098715 | 0.0002472 | -0.00098713 | -0.00024741
100 | 102 | 0.76296 | 0.4883 | 1.2812e-09 | 0 | 0 | 0 | 0 | 0 | 1 | -90 | 90 | -0.019533 | -0.0048974 | 0.019537 | 0.0048993
91 | 90 | 1.3744 | 0.87964 | 2.3081e-09 | 0 | 0 | 0 | 0 | 0 | 1 | -90 | 90 | 0.0059503 | 0.0014913 | -0.0059497 | -0.0014912
74 | 75 | 1.4001 | 0.89607 | 2.3512e-09 | 0 | 0 | 0 | 0 | 0 | 1 | -90 | 90 | -0.0025538 | -0.00064004 | 0.0025539 | 0.00063987
75 | 59 | 0.75921 | 0.4859 | 1.2749e-09 | 0 | 0 | 0 | 0 | 0 | 1 | -90 | 90 | -0.0058396 | -0.0014633 | 0.0058399 | 0.0014634
61 | 63 | 3.5111 | 2.2471 | 5.8961e-09 | 0 | 0 | 0 | 0 | 0 | 1 | -90 | 90 | -0.076212 | -0.019242 | 0.076437 | 0.019385
63 | 83 | 0.23385 | 0.14966 | 3.9269e-10 | 0 | 0 | 0 | 0 | 0 | 1 | -90 | 90 | 0.0024643 | 0.00061759 | -0.0024643 | -0.00061761
63 | 73 | 0.98583 | 0.63093 | 1.6555e-09 | 0 | 0 | 0 | 0 | 0 | 1 | -90 | 90 | -0.078901 | -0.020003 | 0.078969 | 0.020046
73 | 72 | 2.0082 | 1.2853 | 3.3723e-09 | 0 | 0 | 0 | 0 | 0 | 1 | -90 | 90 | -0.082094 | -0.020829 | 0.082242 | 0.020923
103 | 102 | 0.57229 | 0.36626 | 9.6102e-10 | 0 | 0 | 0 | 0 | 0 | 1 | -90 | 90 | 0.019959 | 0.0050062 | -0.019957 | -0.0050047
72 | 71 | 0.48988 | 0.31352 | 8.2264e-10 | 0 | 0 | 0 | 0 | 0 | 1 | -90 | 90 | -0.085975 | -0.021859 | 0.086015 | 0.021884
65 | 66 | 0.17145 | 0.10973 | 2.8792e-10 | 0 | 0 | 0 | 0 | 0 | 1 | -90 | 90 | 0.10024 | 0.025549 | -0.10022 | -0.025537
65 | 67 | 0.37809 | 0.24198 | 6.3492e-10 | 0 | 0 | 0 | 0 | 0 | 1 | -90 | 90 | -0.10262 | -0.026146 | 0.10266 | 0.026173
66 | 68 | 0.51766 | 0.3313 | 8.6929e-10 | 0 | 0 | 0 | 0 | 0 | 1 | -90 | 90 | 0.096989 | 0.024728 | -0.096936 | -0.024694
67 | 69 | 2.4286 | 1.5543 | 4.0783e-09 | 0 | 0 | 0 | 0 | 0 | 1 | -90 | 90 | 0.0083939 | 0.0021039 | -0.0083921 | -0.0021031
68 | 71 | 1.9357 | 1.2389 | 3.2506e-09 | 0 | 0 | 0 | 0 | 0 | 1 | -90 | 90 | 0.094698 | 0.024133 | -0.09451 | -0.024013
69 | 99 | 0.9458 | 0.60531 | 1.5883e-09 | 0 | 0 | 0 | 0 | 0 | 1 | -90 | 90 | 0.00286 | 0.00071666 | -0.0028599 | -0.00071676
90 | 92 | 0.082414 | 0.052745 | 1.3839e-10 | 0 | 0 | 0 | 0 | 0 | 1 | -90 | 90 | 0.001633 | 0.00040927 | -0.001633 | -0.00040929