## bus_data
BUS_I | BUS_TYPE | Pd | Qd | Gs | Bs | area | Vm | Va | baseKV | zone | Vmax | Vmin
47 | 1 | 0 | 0 | 0 | 0 | 1 | 0.97538 | -0.47536 | 0.4 | 1 | 1.1 | 0.9
51 | 1 | 0.00052698 | 0.00013207 | 0 | 0 | 1 | 0.97536 | -0.47581 | 0.4 | 1 | 1.1 | 0.9
52 | 1 | 0.0017517 | 0.00043902 | 0 | 0 | 1 | 0.97539 | -0.47511 | 0.4 | 1 | 1.1 | 0.9
141 | 1 | 0.0016324 | 0.00040911 | 0 | 0 | 1 | 0.97548 | -0.47331 | 0.4 | 1 | 1.1 | 0.9
140 | 1 | 0.0054764 | 0.0013725 | 0 | 0 | 1 | 0.97519 | -0.47912 | 0.4 | 1 | 1.1 | 0.9
157 | 1 | 0.0015909 | 0.00039872 | 0 | 0 | 1 | 0.97596 | -0.46393 | 0.4 | 1 | 1.1 | 0.9
53 | 1 | 0.0017036 | 0.00042695 | 0 | 0 | 1 | 0.97883 | -0.40749 | 0.4 | 1 | 1.1 | 0.9
55 | 1 | 0 | 0 | 0 | 0 | 1 | 0.97899 | -0.40445 | 0.4 | 1 | 1.1 | 0.9
58 | 1 | 0.0010139 | 0.00025411 | 0 | 0 | 1 | 0.97954 | -0.3936 | 0.4 | 1 | 1.1 | 0.9
73 | 1 | 0.0007473 | 0.00018729 | 0 | 0 | 1 | 0.97812 | -0.42137 | 0.4 | 1 | 1.1 | 0.9
85 | 1 | 0 | 0 | 0 | 0 | 1 | 0.9805 | -0.37492 | 0.4 | 1 | 1.1 | 0.9
59 | 1 | 0.00041933 | 0.00010509 | 0 | 0 | 1 | 0.97705 | -0.44244 | 0.4 | 1 | 1.1 | 0.9
96 | 1 | 0.0031731 | 0.00079524 | 0 | 0 | 1 | 0.97698 | -0.4438 | 0.4 | 1 | 1.1 | 0.9
72 | 1 | 0.00074638 | 0.00018706 | 0 | 0 | 1 | 0.97739 | -0.43588 | 0.4 | 1 | 1.1 | 0.9
83 | 1 | 0 | 0 | 0 | 0 | 1 | 0.9807 | -0.37084 | 0.4 | 1 | 1.1 | 0.9
97 | 1 | 0.00076717 | 0.00019227 | 0 | 0 | 1 | 0.9769 | -0.44548 | 0.4 | 1 | 1.1 | 0.9
62 | 1 | 0.0026423 | 0.00066223 | 0 | 0 | 1 | 0.98486 | -0.28942 | 0.4 | 1 | 1.1 | 0.9
63 | 1 | 0.0022789 | 0.00057116 | 0 | 0 | 1 | 0.98377 | -0.31057 | 0.4 | 1 | 1.1 | 0.9
64 | 1 | 0 | 0 | 0 | 0 | 1 | 0.98495 | -0.28784 | 0.4 | 1 | 1.1 | 0.9
65 | 1 | 0.0020009 | 0.00050147 | 0 | 0 | 1 | 0.98317 | -0.3222 | 0.4 | 1 | 1.1 | 0.9
66 | 1 | 0 | 0 | 0 | 0 | 1 | 0.98528 | -0.28135 | 0.4 | 1 | 1.1 | 0.9
67 | 1 | 0.0017649 | 0.00044232 | 0 | 0 | 1 | 0.98492 | -0.28838 | 0.4 | 1 | 1.1 | 0.9
121 | 1 | 0.0044906 | 0.0011255 | 0 | 0 | 1 | 0.98309 | -0.32393 | 0.4 | 1 | 1.1 | 0.9
127 | 1 | 0.0012826 | 0.00032146 | 0 | 0 | 1 | 0.98618 | -0.26391 | 0.4 | 1 | 1.1 | 0.9
134 | 1 | 0.0017649 | 0.00044233 | 0 | 0 | 1 | 0.98489 | -0.28897 | 0.4 | 1 | 1.1 | 0.9
122 | 1 | 0.0018041 | 0.00045215 | 0 | 0 | 1 | 0.98299 | -0.32584 | 0.4 | 1 | 1.1 | 0.9
128 | 1 | 0.0013926 | 0.00034902 | 0 | 0 | 1 | 0.98589 | -0.26958 | 0.4 | 1 | 1.1 | 0.9
120 | 1 | 0 | 0 | 0 | 0 | 1 | 0.98867 | -0.21594 | 0.4 | 1 | 1.1 | 0.9
68 | 1 | 0.00050726 | 0.00012713 | 0 | 0 | 1 | 0.98991 | -0.19267 | 0.4 | 1 | 1.1 | 0.9
69 | 1 | 0.0022296 | 0.00055879 | 0 | 0 | 1 | 0.98995 | -0.19184 | 0.4 | 1 | 1.1 | 0.9
70 | 1 | 0.00050693 | 0.00012705 | 0 | 0 | 1 | 0.98991 | -0.19276 | 0.4 | 1 | 1.1 | 0.9
71 | 1 | 0 | 0 | 0 | 0 | 1 | 0.99028 | -0.18556 | 0.4 | 1 | 1.1 | 0.9
87 | 1 | 0 | 0 | 0 | 0 | 1 | 0.99033 | -0.18454 | 0.4 | 1 | 1.1 | 0.9
86 | 1 | 0 | 0 | 0 | 0 | 1 | 0.99106 | -0.17053 | 0.4 | 1 | 1.1 | 0.9
118 | 1 | 0.00060891 | 0.00015261 | 0 | 0 | 1 | 0.99521 | -0.09111 | 0.4 | 1 | 1.1 | 0.9
156 | 1 | 0.024179 | 0.0060599 | 0 | 0 | 1 | 0.98876 | -0.21486 | 0.4 | 1 | 1.1 | 0.9
74 | 1 | 0.0010535 | 0.00026403 | 0 | 0 | 1 | 0.97649 | -0.45346 | 0.4 | 1 | 1.1 | 0.9
75 | 1 | 0.0017124 | 0.00042917 | 0 | 0 | 1 | 0.97646 | -0.45398 | 0.4 | 1 | 1.1 | 0.9
158 | 1 | 0.0015596 | 0.00039088 | 0 | 0 | 1 | 0.97598 | -0.46355 | 0.4 | 1 | 1.1 | 0.9
76 | 1 | 0.0025655 | 0.00064298 | 0 | 0 | 1 | 0.97485 | -0.48578 | 0.4 | 1 | 1.1 | 0.9
77 | 1 | 0 | 0 | 0 | 0 | 1 | 0.97489 | -0.485 | 0.4 | 1 | 1.1 | 0.9
79 | 1 | 0 | 0 | 0 | 0 | 1 | 0.97516 | -0.47964 | 0.4 | 1 | 1.1 | 0.9
81 | 1 | 0.0011786 | 0.00029539 | 0 | 0 | 1 | 0.98162 | -0.35295 | 0.4 | 1 | 1.1 | 0.9
82 | 1 | 0.00037556 | 9.4125e-05 | 0 | 0 | 1 | 0.98412 | -0.30441 | 0.4 | 1 | 1.1 | 0.9
84 | 1 | 0.00064372 | 0.00016133 | 0 | 0 | 1 | 0.98587 | -0.27051 | 0.4 | 1 | 1.1 | 0.9
154 | 1 | 0.00065437 | 0.000164 | 0 | 0 | 1 | 0.98638 | -0.2606 | 0.4 | 1 | 1.1 | 0.9
155 | 1 | 0.00056819 | 0.0001424 | 0 | 0 | 1 | 0.98769 | -0.23536 | 0.4 | 1 | 1.1 | 0.9
90 | 1 | 0 | 0 | 0 | 0 | 1 | 0.97662 | -0.45096 | 0.4 | 1 | 1.1 | 0.9
99 | 1 | 0.0010622 | 0.00026622 | 0 | 0 | 1 | 0.97665 | -0.45045 | 0.4 | 1 | 1.1 | 0.9
89 | 1 | 0 | 0 | 0 | 0 | 1 | 0.97652 | -0.45283 | 0.4 | 1 | 1.1 | 0.9
112 | 1 | 0 | 0 | 0 | 0 | 1 | 0.99702 | -0.05671 | 0.4 | 1 | 1.1 | 0.9
88 | 1 | 0.0012868 | 0.00032251 | 0 | 0 | 1 | 0.97646 | -0.45415 | 0.4 | 1 | 1.1 | 0.9
163 | 1 | 0.0015186 | 0.00038059 | 0 | 0 | 1 | 0.97633 | -0.45676 | 0.4 | 1 | 1.1 | 0.9
98 | 1 | 0.0010729 | 0.00026891 | 0 | 0 | 1 | 0.97673 | -0.44882 | 0.4 | 1 | 1.1 | 0.9
100 | 1 | 0.0016407 | 0.00041121 | 0 | 0 | 1 | 0.98852 | -0.21873 | 0.4 | 1 | 1.1 | 0.9
101 | 1 | 0.0013417 | 0.00033627 | 0 | 0 | 1 | 0.98853 | -0.21856 | 0.4 | 1 | 1.1 | 0.9
102 | 1 | 0.0015339 | 0.00038444 | 0 | 0 | 1 | 0.9885 | -0.21917 | 0.4 | 1 | 1.1 | 0.9
103 | 1 | 0.0013788 | 0.00034557 | 0 | 0 | 1 | 0.98863 | -0.21667 | 0.4 | 1 | 1.1 | 0.9
117 | 1 | 0 | 0 | 0 | 0 | 1 | 0.98976 | -0.19495 | 0.4 | 1 | 1.1 | 0.9
104 | 1 | 0.00078256 | 0.00019613 | 0 | 0 | 1 | 0.99743 | -0.048603 | 0.4 | 1 | 1.1 | 0.9
105 | 1 | 0.0014116 | 0.00035378 | 0 | 0 | 1 | 0.99637 | -0.068688 | 0.4 | 1 | 1.1 | 0.9
106 | 3 | 0 | 0 | 0 | 0 | 1 | 1 | 0 | 0.4 | 1 | 1.1 | 0.9
107 | 1 | 0.0012273 | 0.0003076 | 0 | 0 | 1 | 0.99561 | -0.08315 | 0.4 | 1 | 1.1 | 0.9
108 | 1 | 0.0004149 | 0.00010398 | 0 | 0 | 1 | 0.99786 | -0.040566 | 0.4 | 1 | 1.1 | 0.9
113 | 1 | 0.0015327 | 0.00038412 | 0 | 0 | 1 | 0.9948 | -0.098505 | 0.4 | 1 | 1.1 | 0.9
114 | 1 | 0.0028018 | 0.00070219 | 0 | 0 | 1 | 0.99374 | -0.1187 | 0.4 | 1 | 1.1 | 0.9
110 | 1 | 0 | 0 | 0 | 0 | 1 | 0.99659 | -0.064987 | 0.4 | 1 | 1.1 | 0.9
109 | 1 | 0.022377 | 0.0056083 | 0 | 0 | 1 | 0.99561 | -0.083779 | 0.4 | 1 | 1.1 | 0.9
115 | 1 | 0.002803 | 0.0007025 | 0 | 0 | 1 | 0.99273 | -0.13809 | 0.4 | 1 | 1.1 | 0.9
116 | 1 | 0.0030457 | 0.00076332 | 0 | 0 | 1 | 0.99147 | -0.16218 | 0.4 | 1 | 1.1 | 0.9
119 | 1 | 0 | 0 | 0 | 0 | 1 | 0.98894 | -0.2109 | 0.4 | 1 | 1.1 | 0.9
146 | 1 | 0.0015656 | 0.00039237 | 0 | 0 | 1 | 0.98685 | -0.25151 | 0.4 | 1 | 1.1 | 0.9
144 | 1 | 0.0018131 | 0.00045441 | 0 | 0 | 1 | 0.98671 | -0.25419 | 0.4 | 1 | 1.1 | 0.9
124 | 1 | 0.0050647 | 0.0012693 | 0 | 0 | 1 | 0.98284 | -0.32876 | 0.4 | 1 | 1.1 | 0.9
123 | 1 | 0.0016381 | 0.00041055 | 0 | 0 | 1 | 0.98249 | -0.33559 | 0.4 | 1 | 1.1 | 0.9
125 | 1 | 0.0046971 | 0.0011772 | 0 | 0 | 1 | 0.98236 | -0.33798 | 0.4 | 1 | 1.1 | 0.9
126 | 1 | 0.0031238 | 0.0007829 | 0 | 0 | 1 | 0.9821 | -0.34319 | 0.4 | 1 | 1.1 | 0.9
129 | 1 | 0.0021658 | 0.00054281 | 0 | 0 | 1 | 0.98173 | -0.35032 | 0.4 | 1 | 1.1 | 0.9
130 | 1 | 0 | 0 | 0 | 0 | 1 | 0.98122 | -0.36024 | 0.4 | 1 | 1.1 | 0.9
131 | 1 | 0.0015998 | 0.00040094 | 0 | 0 | 1 | 0.98107 | -0.36321 | 0.4 | 1 | 1.1 | 0.9
132 | 1 | 0 | 0 | 0 | 0 | 1 | 0.98023 | -0.37945 | 0.4 | 1 | 1.1 | 0.9
133 | 1 | 0.005284 | 0.0013243 | 0 | 0 | 1 | 0.981 | -0.36464 | 0.4 | 1 | 1.1 | 0.9
135 | 1 | 0.0022407 | 0.00056158 | 0 | 0 | 1 | 0.98003 | -0.38343 | 0.4 | 1 | 1.1 | 0.9
136 | 1 | 0 | 0 | 0 | 0 | 1 | 0.97895 | -0.40463 | 0.4 | 1 | 1.1 | 0.9
137 | 1 | 0 | 0 | 0 | 0 | 1 | 0.97592 | -0.46409 | 0.4 | 1 | 1.1 | 0.9
159 | 1 | 0.050082 | 0.012552 | 0 | 0 | 1 | 0.97555 | -0.47134 | 0.4 | 1 | 1.1 | 0.9
160 | 1 | 0.0079124 | 0.001983 | 0 | 0 | 1 | 0.97554 | -0.47152 | 0.4 | 1 | 1.1 | 0.9
138 | 1 | 0.0030837 | 0.00077285 | 0 | 0 | 1 | 0.98655 | -0.25739 | 0.4 | 1 | 1.1 | 0.9
139 | 1 | 0.00097387 | 0.00024408 | 0 | 0 | 1 | 0.98657 | -0.2569 | 0.4 | 1 | 1.1 | 0.9
145 | 1 | 0.0015812 | 0.00039629 | 0 | 0 | 1 | 0.98656 | -0.25716 | 0.4 | 1 | 1.1 | 0.9
147 | 1 | 0.0018151 | 0.0004549 | 0 | 0 | 1 | 0.98633 | -0.26159 | 0.4 | 1 | 1.1 | 0.9
148 | 1 | 0.0015797 | 0.0003959 | 0 | 0 | 1 | 0.9862 | -0.26412 | 0.4 | 1 | 1.1 | 0.9
149 | 1 | 0.0018205 | 0.00045627 | 0 | 0 | 1 | 0.98603 | -0.26746 | 0.4 | 1 | 1.1 | 0.9
150 | 1 | 0.0015986 | 0.00040064 | 0 | 0 | 1 | 0.98602 | -0.26757 | 0.4 | 1 | 1.1 | 0.9
151 | 1 | 0.0037761 | 0.00094638 | 0 | 0 | 1 | 0.9857 | -0.27388 | 0.4 | 1 | 1.1 | 0.9
152 | 1 | 0.0047105 | 0.0011806 | 0 | 0 | 1 | 0.98563 | -0.27519 | 0.4 | 1 | 1.1 | 0.9

## generator_data
GEN_BUS | PG | QG | QMAX | QMIN | VG | MBASE | GEN_STATUS | PMAX | PMIN
106 | 0.2363 | 0.060594 | 10 | -10 | 1 | 100 | 1 | 10 | 0

## branch_data
F_BUS | T_BUS | BR_R | BR_X | BR_B | RATE_A | RATE_B | RATE_C | TAP | SHIFT | BR_STATUS | ANGMIN | ANGMAX | P_in | Q_in | P_out | Q_out
47 | 51 | 3.6943 | 2.3643 | 6.2037e-09 | 0 | 0 | 0 | 0 | 0 | 1 | -90 | 90 | 0.00052699 | 0.00013149 | -0.00052698 | -0.00013207
47 | 52 | 1.991 | 1.2743 | 3.3435e-09 | 0 | 0 | 0 | 0 | 0 | 1 | -90 | 90 | -0.00052699 | -0.00013149 | 0.000527 | 0.00013118
52 | 141 | 3.3529 | 2.1458 | 5.6303e-09 | 0 | 0 | 0 | 0 | 0 | 1 | -90 | 90 | -0.0022787 | -0.0005702 | 0.0022789 | 0.00056979
141 | 140 | 3.0749 | 1.9679 | 5.1636e-09 | 0 | 0 | 0 | 0 | 0 | 1 | -90 | 90 | 0.008045 | 0.0020152 | -0.0080427 | -0.0020143
141 | 157 | 3.3474 | 2.1423 | 5.6212e-09 | 0 | 0 | 0 | 0 | 0 | 1 | -90 | 90 | -0.011956 | -0.0029941 | 0.011962 | 0.002997
140 | 79 | 0.86203 | 0.5517 | 1.4476e-09 | 0 | 0 | 0 | 0 | 0 | 1 | -90 | 90 | 0.0025663 | 0.00064174 | -0.0025663 | -0.00064184
157 | 158 | 0.11918 | 0.076273 | 2.0013e-10 | 0 | 0 | 0 | 0 | 0 | 1 | -90 | 90 | -0.013552 | -0.0033957 | 0.013553 | 0.0033958
53 | 55 | 7.6669 | 4.9068 | 1.2875e-08 | 0 | 0 | 0 | 0 | 0 | 1 | -90 | 90 | -0.0017036 | -0.00042695 | 0.0017038 | 0.00042588
55 | 58 | 1.534 | 0.98175 | 2.576e-09 | 0 | 0 | 0 | 0 | 0 | 1 | -90 | 90 | -0.030446 | -0.0076506 | 0.030462 | 0.0076605
55 | 73 | 2.5323 | 1.6207 | 4.2524e-09 | 0 | 0 | 0 | 0 | 0 | 1 | -90 | 90 | 0.028743 | 0.0072247 | -0.028719 | -0.0072103
58 | 85 | 2.5608 | 1.6389 | 4.3003e-09 | 0 | 0 | 0 | 0 | 0 | 1 | -90 | 90 | -0.031476 | -0.0079146 | 0.031504 | 0.0079322
73 | 72 | 2.2242 | 1.4235 | 3.735e-09 | 0 | 0 | 0 | 0 | 0 | 1 | -90 | 90 | 0.027972 | 0.007023 | -0.027953 | -0.007011
85 | 83 | 0.55906 | 0.3578 | 9.3882e-10 | 0 | 0 | 0 | 0 | 0 | 1 | -90 | 90 | -0.031504 | -0.0079322 | 0.03151 | 0.007936
59 | 96 | 0.65848 | 0.42142 | 1.1058e-09 | 0 | 0 | 0 | 0 | 0 | 1 | -90 | 90 | 0.0088836 | 0.0022244 | -0.008883 | -0.0022241
59 | 72 | 3.0165 | 1.9306 | 5.0656e-09 | 0 | 0 | 0 | 0 | 0 | 1 | -90 | 90 | -0.009303 | -0.0023295 | 0.0093059 | 0.0023309
96 | 97 | 1.2552 | 0.80332 | 2.1078e-09 | 0 | 0 | 0 | 0 | 0 | 1 | -90 | 90 | 0.00571 | 0.0014289 | -0.0057095 | -0.0014288
72 | 74 | 4.2066 | 2.6922 | 7.064e-09 | 0 | 0 | 0 | 0 | 0 | 1 | -90 | 90 | 0.017901 | 0.004493 | -0.017886 | -0.0044841
83 | 81 | 2.4576 | 1.5728 | 4.1269e-09 | 0 | 0 | 0 | 0 | 0 | 1 | -90 | 90 | -0.03151 | -0.007936 | 0.031537 | 0.0079529
97 | 98 | 2.8851 | 1.8464 | 4.8448e-09 | 0 | 0 | 0 | 0 | 0 | 1 | -90 | 90 | 0.0049424 | 0.0012365 | -0.0049416 | -0.0012365
62 | 63 | 0.97284 | 0.62261 | 6.5346e-09 | 0 | 0 | 0 | 0 | 0 | 1 | -90 | 90 | 0.09498 | 0.02403 | -0.094884 | -0.023969
62 | 64 | 0.071172 | 0.04555 | 4.7807e-10 | 0 | 0 | 0 | 0 | 0 | 1 | -90 | 90 | -0.097622 | -0.024692 | 0.09763 | 0.024697
63 | 65 | 0.54731 | 0.35028 | 3.6763e-09 | 0 | 0 | 0 | 0 | 0 | 1 | -90 | 90 | 0.092605 | 0.023398 | -0.092553 | -0.023365
64 | 66 | 0.28059 | 0.17958 | 1.8847e-09 | 0 | 0 | 0 | 0 | 0 | 1 | -90 | 90 | -0.10116 | -0.025581 | 0.10119 | 0.025601
64 | 67 | 0.67254 | 0.43043 | 1.1294e-09 | 0 | 0 | 0 | 0 | 0 | 1 | -90 | 90 | 0.0035299 | 0.00088439 | -0.0035298 | -0.00088444
65 | 121 | 0.083398 | 0.053375 | 5.6019e-10 | 0 | 0 | 0 | 0 | 0 | 1 | -90 | 90 | 0.090552 | 0.022864 | -0.090545 | -0.022859
66 | 127 | 0.75502 | 0.48321 | 5.0715e-09 | 0 | 0 | 0 | 0 | 0 | 1 | -90 | 90 | -0.10119 | -0.025601 | 0.10128 | 0.025655
67 | 134 | 1.4537 | 0.93034 | 2.4411e-09 | 0 | 0 | 0 | 0 | 0 | 1 | -90 | 90 | 0.001765 | 0.00044212 | -0.0017649 | -0.00044233
121 | 122 | 0.096423 | 0.061711 | 6.4768e-10 | 0 | 0 | 0 | 0 | 0 | 1 | -90 | 90 | 0.086054 | 0.021733 | -0.086046 | -0.021728
127 | 128 | 17.6895 | 11.3213 | 2.9705e-08 | 0 | 0 | 0 | 0 | 0 | 1 | -90 | 90 | 0.001393 | 0.00034637 | -0.0013926 | -0.00034902
127 | 120 | 2.0306 | 1.2996 | 1.3639e-08 | 0 | 0 | 0 | 0 | 0 | 1 | -90 | 90 | -0.10395 | -0.026323 | 0.10419 | 0.026475
122 | 124 | 0.15061 | 0.096393 | 1.0117e-09 | 0 | 0 | 0 | 0 | 0 | 1 | -90 | 90 | 0.084242 | 0.021276 | -0.08423 | -0.021269
120 | 117 | 0.84331 | 0.53972 | 5.6646e-09 | 0 | 0 | 0 | 0 | 0 | 1 | -90 | 90 | -0.11009 | -0.027952 | 0.1102 | 0.028023
120 | 103 | 0.54442 | 0.34843 | 9.1422e-10 | 0 | 0 | 0 | 0 | 0 | 1 | -90 | 90 | 0.0058959 | 0.0014773 | -0.0058957 | -0.0014772
68 | 69 | 3.573 | 2.2867 | 6e-09 | 0 | 0 | 0 | 0 | 0 | 1 | -90 | 90 | -0.0010142 | -0.00025404 | 0.0010142 | 0.00025348
68 | 70 | 0.85993 | 0.55036 | 1.4441e-09 | 0 | 0 | 0 | 0 | 0 | 1 | -90 | 90 | 0.00050693 | 0.00012691 | -0.00050693 | -0.00012705
69 | 71 | 8.5018 | 5.4411 | 1.4277e-08 | 0 | 0 | 0 | 0 | 0 | 1 | -90 | 90 | -0.0032438 | -0.00081227 | 0.0032448 | 0.00081149
71 | 87 | 1.3766 | 0.881 | 2.3116e-09 | 0 | 0 | 0 | 0 | 0 | 1 | -90 | 90 | -0.0032448 | -0.00081149 | 0.003245 | 0.00081137
87 | 156 | 2.2549 | 1.4431 | 3.7866e-09 | 0 | 0 | 0 | 0 | 0 | 1 | -90 | 90 | 0.059447 | 0.015065 | -0.05936 | -0.01501
87 | 86 | 0.98937 | 0.6332 | 1.6614e-09 | 0 | 0 | 0 | 0 | 0 | 1 | -90 | 90 | -0.062692 | -0.015876 | 0.062734 | 0.015903
86 | 118 | 5.6388 | 3.6088 | 9.4691e-09 | 0 | 0 | 0 | 0 | 0 | 1 | -90 | 90 | -0.062734 | -0.015903 | 0.062974 | 0.016056
118 | 112 | 2.4331 | 1.5572 | 4.0858e-09 | 0 | 0 | 0 | 0 | 0 | 1 | -90 | 90 | -0.063583 | -0.016209 | 0.063689 | 0.016276
156 | 155 | 2.5758 | 1.6485 | 4.3254e-09 | 0 | 0 | 0 | 0 | 0 | 1 | -90 | 90 | 0.035181 | 0.0089499 | -0.035146 | -0.0089281
74 | 75 | 0.13342 | 0.085388 | 2.2405e-10 | 0 | 0 | 0 | 0 | 0 | 1 | -90 | 90 | 0.016832 | 0.0042201 | -0.016832 | -0.0042198
75 | 158 | 2.7039 | 1.7305 | 4.5405e-09 | 0 | 0 | 0 | 0 | 0 | 1 | -90 | 90 | 0.015119 | 0.0037907 | -0.015112 | -0.0037867
76 | 77 | 1.2952 | 0.82893 | 2.175e-09 | 0 | 0 | 0 | 0 | 0 | 1 | -90 | 90 | -0.0025655 | -0.00064298 | 0.0025656 | 0.00064284
77 | 79 | 8.8965 | 5.6938 | 1.494e-08 | 0 | 0 | 0 | 0 | 0 | 1 | -90 | 90 | -0.0025656 | -0.00064284 | 0.0025663 | 0.00064184
81 | 82 | 6.4492 | 4.1275 | 1.083e-08 | 0 | 0 | 0 | 0 | 0 | 1 | -90 | 90 | -0.032716 | -0.0082482 | 0.032792 | 0.008296
82 | 84 | 4.4716 | 2.8618 | 7.509e-09 | 0 | 0 | 0 | 0 | 0 | 1 | -90 | 90 | -0.033168 | -0.0083901 | 0.033222 | 0.0084239
84 | 154 | 1.285 | 0.82241 | 2.1579e-09 | 0 | 0 | 0 | 0 | 0 | 1 | -90 | 90 | -0.033865 | -0.0085853 | 0.033882 | 0.0085954
154 | 155 | 3.2164 | 2.0585 | 5.4013e-09 | 0 | 0 | 0 | 0 | 0 | 1 | -90 | 90 | -0.034536 | -0.0087594 | 0.034578 | 0.0087857
90 | 99 | 0.77625 | 0.4968 | 1.3035e-09 | 0 | 0 | 0 | 0 | 0 | 1 | -90 | 90 | -0.002806 | -0.00070154 | 0.0028061 | 0.00070146
90 | 89 | 2.856 | 1.8278 | 4.796e-09 | 0 | 0 | 0 | 0 | 0 | 1 | -90 | 90 | 0.002806 | 0.00070154 | -0.0028058 | -0.00070184
99 | 98 | 1.7973 | 1.1503 | 3.0181e-09 | 0 | 0 | 0 | 0 | 0 | 1 | -90 | 90 | -0.0038683 | -0.00096769 | 0.0038686 | 0.00096759
89 | 88 | 1.9986 | 1.2791 | 3.3562e-09 | 0 | 0 | 0 | 0 | 0 | 1 | -90 | 90 | 0.0028058 | 0.00070184 | -0.0028056 | -0.00070205
112 | 110 | 1.6473 | 1.0543 | 2.7663e-09 | 0 | 0 | 0 | 0 | 0 | 1 | -90 | 90 | 0.022406 | 0.0056259 | -0.022397 | -0.0056205
112 | 108 | 0.84433 | 0.54037 | 1.4179e-09 | 0 | 0 | 0 | 0 | 0 | 1 | -90 | 90 | -0.086095 | -0.021902 | 0.086162 | 0.021945
88 | 163 | 7.3319 | 4.6924 | 1.2312e-08 | 0 | 0 | 0 | 0 | 0 | 1 | -90 | 90 | 0.0015188 | 0.00037954 | -0.0015186 | -0.00038059
100 | 101 | 0.23605 | 0.15107 | 3.964e-10 | 0 | 0 | 0 | 0 | 0 | 1 | -90 | 90 | -0.0031747 | -0.00079546 | 0.0031747 | 0.00079544
100 | 102 | 1.2416 | 0.79463 | 2.085e-09 | 0 | 0 | 0 | 0 | 0 | 1 | -90 | 90 | 0.001534 | 0.00038425 | -0.0015339 | -0.00038444
101 | 103 | 1.8346 | 1.1741 | 3.0808e-09 | 0 | 0 | 0 | 0 | 0 | 1 | -90 | 90 | -0.0045165 | -0.0011317 | 0.0045169 | 0.0011317
117 | 119 | 2.8763 | 1.8408 | 4.83e-09 | 0 | 0 | 0 | 0 | 0 | 1 | -90 | 90 | 0.024399 | 0.006143 | -0.024381 | -0.0061315
117 | 116 | 1.0799 | 0.69111 | 7.2535e-09 | 0 | 0 | 0 | 0 | 0 | 1 | -90 | 90 | -0.1346 | -0.034166 | 0.13481 | 0.034301
104 | 105 | 0.61148 | 0.39135 | 4.1074e-09 | 0 | 0 | 0 | 0 | 0 | 1 | -90 | 90 | 0.14842 | 0.038016 | -0.14828 | -0.037924
104 | 106 | 1.4772 | 0.94541 | 9.9225e-09 | 0 | 0 | 0 | 0 | 0 | 1 | -90 | 90 | -0.1492 | -0.038213 | 0.14955 | 0.038437
105 | 107 | 0.44376 | 0.28401 | 2.9808e-09 | 0 | 0 | 0 | 0 | 0 | 1 | -90 | 90 | 0.14686 | 0.037571 | -0.14676 | -0.037505
106 | 108 | 2.1177 | 1.3554 | 3.5563e-09 | 0 | 0 | 0 | 0 | 0 | 1 | -90 | 90 | 0.086747 | 0.022157 | -0.086577 | -0.022048
107 | 113 | 0.47446 | 0.30366 | 3.187e-09 | 0 | 0 | 0 | 0 | 0 | 1 | -90 | 90 | 0.14553 | 0.037198 | -0.14543 | -0.037129
113 | 114 | 0.62947 | 0.40286 | 4.2282e-09 | 0 | 0 | 0 | 0 | 0 | 1 | -90 | 90 | 0.14389 | 0.036745 | -0.14375 | -0.036655
114 | 115 | 0.61555 | 0.39395 | 4.1347e-09 | 0 | 0 | 0 | 0 | 0 | 1 | -90 | 90 | 0.14095 | 0.035953 | -0.14082 | -0.035869
110 | 109 | 3.7348 | 2.3902 | 6.2717e-09 | 0 | 0 | 0 | 0 | 0 | 1 | -90 | 90 | 0.022397 | 0.0056205 | -0.022377 | -0.0056083
115 | 116 | 0.77822 | 0.49806 | 5.2273e-09 | 0 | 0 | 0 | 0 | 0 | 1 | -90 | 90 | 0.13802 | 0.035167 | -0.13786 | -0.035065
119 | 146 | 7.3043 | 4.6748 | 1.2266e-08 | 0 | 0 | 0 | 0 | 0 | 1 | -90 | 90 | 0.024381 | 0.0061315 | -0.024333 | -0.0061025
146 | 144 | 0.51415 | 0.32906 | 8.634e-10 | 0 | 0 | 0 | 0 | 0 | 1 | -90 | 90 | 0.022768 | 0.0057101 | -0.022765 | -0.0057084
144 | 145 | 0.76736 | 0.49111 | 1.2886e-09 | 0 | 0 | 0 | 0 | 0 | 1 | -90 | 90 | 0.016894 | 0.0042372 | -0.016891 | -0.0042358
144 | 139 | 2.9079 | 1.8611 | 4.8832e-09 | 0 | 0 | 0 | 0 | 0 | 1 | -90 | 90 | 0.0040582 | 0.0010167 | -0.0040576 | -0.0010169
124 | 123 | 0.37536 | 0.24023 | 2.5213e-09 | 0 | 0 | 0 | 0 | 0 | 1 | -90 | 90 | 0.079166 | 0.02 | -0.07914 | -0.019983
123 | 125 | 0.13436 | 0.08599 | 9.0251e-10 | 0 | 0 | 0 | 0 | 0 | 1 | -90 | 90 | 0.077502 | 0.019573 | -0.077493 | -0.019567
125 | 126 | 0.31089 | 0.19897 | 2.0883e-09 | 0 | 0 | 0 | 0 | 0 | 1 | -90 | 90 | 0.072796 | 0.01839 | -0.072777 | -0.018378
126 | 129 | 0.44482 | 0.28468 | 2.9879e-09 | 0 | 0 | 0 | 0 | 0 | 1 | -90 | 90 | 0.069654 | 0.017596 | -0.06963 | -0.017581
129 | 130 | 0.63839 | 0.40857 | 4.2881e-09 | 0 | 0 | 0 | 0 | 0 | 1 | -90 | 90 | 0.067464 | 0.017038 | -0.067432 | -0.017018
130 | 131 | 1.8609 | 1.191 | 3.1249e-09 | 0 | 0 | 0 | 0 | 0 | 1 | -90 | 90 | 0.0068851 | 0.0017256 | -0.0068842 | -0.0017253
130 | 132 | 1.3741 | 0.87943 | 9.23e-09 | 0 | 0 | 0 | 0 | 0 | 1 | -90 | 90 | 0.060547 | 0.015292 | -0.060491 | -0.015257
131 | 133 | 1.1664 | 0.74651 | 1.9587e-09 | 0 | 0 | 0 | 0 | 0 | 1 | -90 | 90 | 0.0052844 | 0.0013243 | -0.005284 | -0.0013243
132 | 135 | 0.28445 | 0.18205 | 1.9106e-09 | 0 | 0 | 0 | 0 | 0 | 1 | -90 | 90 | 0.060491 | 0.015257 | -0.06048 | -0.01525
135 | 136 | 1.5721 | 1.0062 | 1.056e-08 | 0 | 0 | 0 | 0 | 0 | 1 | -90 | 90 | 0.058239 | 0.014689 | -0.05818 | -0.014652
136 | 137 | 4.3905 | 2.8099 | 1.4746e-08 | 0 | 0 | 0 | 0 | 0 | 1 | -90 | 90 | 0.05818 | 0.014652 | -0.058015 | -0.014548
137 | 159 | 0.53358 | 0.34149 | 8.9602e-10 | 0 | 0 | 0 | 0 | 0 | 1 | -90 | 90 | 0.058015 | 0.014548 | -0.057995 | -0.014535
159 | 160 | 0.095479 | 0.061107 | 1.6034e-10 | 0 | 0 | 0 | 0 | 0 | 1 | -90 | 90 | 0.0079125 | 0.0019831 | -0.0079124 | -0.001983
138 | 139 | 0.69181 | 0.44276 | 1.1617e-09 | 0 | 0 | 0 | 0 | 0 | 1 | -90 | 90 | -0.0030837 | -0.00077285 | 0.0030838 | 0.00077278
145 | 147 | 1.2618 | 0.80758 | 2.119e-09 | 0 | 0 | 0 | 0 | 0 | 1 | -90 | 90 | 0.01531 | 0.0038395 | -0.015307 | -0.0038377
147 | 148 | 0.81769 | 0.52332 | 1.3731e-09 | 0 | 0 | 0 | 0 | 0 | 1 | -90 | 90 | 0.013492 | 0.0033828 | -0.01349 | -0.0033819
148 | 149 | 1.2227 | 0.78253 | 2.0532e-09 | 0 | 0 | 0 | 0 | 0 | 1 | -90 | 90 | 0.01191 | 0.002986 | -0.011909 | -0.002985
149 | 150 | 0.046095 | 0.0295 | 7.7405e-11 | 0 | 0 | 0 | 0 | 0 | 1 | -90 | 90 | 0.010088 | 0.0025287 | -0.010088 | -0.0025287
150 | 151 | 3.2416 | 2.0747 | 5.4436e-09 | 0 | 0 | 0 | 0 | 0 | 1 | -90 | 90 | 0.0084894 | 0.002128 | -0.0084869 | -0.0021269
151 | 152 | 1.207 | 0.7725 | 2.0269e-09 | 0 | 0 | 0 | 0 | 0 | 1 | -90 | 90 | 0.0047108 | 0.0011805 | -0.0047105 | -0.0011806