## bus_data
BUS_I | BUS_TYPE | Pd | Qd | Gs | Bs | area | Vm | Va | baseKV | zone | Vmax | Vmin
1 | 1 | 0.0048547 | 0.0012167 | 0 | 0 | 1 | 0.99626 | -0.071945 | 0.4 | 1 | 1.1 | 0.9
2 | 1 | 0 | 0 | 0 | 0 | 1 | 0.99631 | -0.07092 | 0.4 | 1 | 1.1 | 0.9
4 | 1 | 0 | 0 | 0 | 0 | 1 | 0.99664 | -0.06471 | 0.4 | 1 | 1.1 | 0.9
8 | 1 | 0.060971 | 0.015281 | 0 | 0 | 1 | 0.99665 | -0.064439 | 0.4 | 1 | 1.1 | 0.9
17 | 1 | 0.035155 | 0.0088106 | 0 | 0 | 1 | 0.98786 | -0.23367 | 0.4 | 1 | 1.1 | 0.9
19 | 1 | 0 | 0 | 0 | 0 | 1 | 0.9901 | -0.19011 | 0.4 | 1 | 1.1 | 0.9
18 | 1 | 0 | 0 | 0 | 0 | 1 | 0.99006 | -0.19092 | 0.4 | 1 | 1.1 | 0.9
33 | 1 | 0.0039982 | 0.001002 | 0 | 0 | 1 | 0.99001 | -0.19184 | 0.4 | 1 | 1.1 | 0.9
6 | 1 | 0.092766 | 0.023249 | 0 | 0 | 1 | 0.99802 | -0.038049 | 0.4 | 1 | 1.1 | 0.9
22 | 1 | 0 | 0 | 0 | 0 | 1 | 0.99133 | -0.16648 | 0.4 | 1 | 1.1 | 0.9
35 | 1 | 0.011933 | 0.0029907 | 0 | 0 | 1 | 0.9909 | -0.17467 | 0.4 | 1 | 1.1 | 0.9
16 | 1 | 0.011218 | 0.0028114 | 0 | 0 | 1 | 0.99157 | -0.16168 | 0.4 | 1 | 1.1 | 0.9
21 | 1 | 0.053257 | 0.013347 | 0 | 0 | 1 | 0.98864 | -0.21861 | 0.4 | 1 | 1.1 | 0.9
14 | 1 | 0.013567 | 0.0034003 | 0 | 0 | 1 | 0.99052 | -0.18202 | 0.4 | 1 | 1.1 | 0.9
7 | 3 | 0.0060698 | 0.0015212 | 0 | 0 | 1 | 1 | 0 | 0.4 | 1 | 1.1 | 0.9
9 | 1 | 0.050048 | 0.012543 | 0 | 0 | 1 | 0.99943 | -0.010923 | 0.4 | 1 | 1.1 | 0.9
10 | 1 | 0 | 0 | 0 | 0 | 1 | 0.99767 | -0.044533 | 0.4 | 1 | 1.1 | 0.9
11 | 1 | 0.0095764 | 0.0024001 | 0 | 0 | 1 | 0.99435 | -0.10818 | 0.4 | 1 | 1.1 | 0.9
12 | 1 | 0 | 0 | 0 | 0 | 1 | 0.99415 | -0.11204 | 0.4 | 1 | 1.1 | 0.9
13 | 1 | 0 | 0 | 0 | 0 | 1 | 0.99203 | -0.15283 | 0.4 | 1 | 1.1 | 0.9
27 | 1 | 0 | 0 | 0 | 0 | 1 | 0.99098 | -0.17318 | 0.4 | 1 | 1.1 | 0.9
24 | 1 | 0.014454 | 0.0036225 | 0 | 0 | 1 | 0.994 | -0.11485 | 0.4 | 1 | 1.1 | 0.9
32 | 1 | 0.00094387 | 0.00023656 | 0 | 0 | 1 | 0.99046 | -0.18312 | 0.4 | 1 | 1.1 | 0.9
30 | 1 | 0.023645 | 0.005926 | 0 | 0 | 1 | 0.99015 | -0.18928 | 0.4 | 1 | 1.1 | 0.9
23 | 1 | 0.020343 | 0.0050984 | 0 | 0 | 1 | 0.99251 | -0.14366 | 0.4 | 1 | 1.1 | 0.9
15 | 1 | 0 | 0 | 0 | 0 | 1 | 0.99109 | -0.17123 | 0.4 | 1 | 1.1 | 0.9
29 | 1 | 0 | 0 | 0 | 0 | 1 | 0.99093 | -0.17425 | 0.4 | 1 | 1.1 | 0.9
25 | 1 | 0 | 0 | 0 | 0 | 1 | 0.99209 | -0.15176 | 0.4 | 1 | 1.1 | 0.9
28 | 1 | 0.0034355 | 0.00086101 | 0 | 0 | 1 | 0.99099 | -0.17304 | 0.4 | 1 | 1.1 | 0.9
36 | 1 | 0.014059 | 0.0035236 | 0 | 0 | 1 | 0.99025 | -0.18747 | 0.4 | 1 | 1.1 | 0.9
20 | 1 | 0 | 0 | 0 | 0 | 1 | 0.99039 | -0.18462 | 0.4 | 1 | 1.1 | 0.9
31 | 1 | 0.0092025 | 0.0023064 | 0 | 0 | 1 | 0.99006 | -0.19107 | 0.4 | 1 | 1.1 | 0.9

## generator_data
GEN_BUS | PG | QG | QMAX | QMIN | VG | MBASE | GEN_STATUS | PMAX | PMIN
7 | 0.44193 | 0.11169 | 10 | -10 | 1 | 100 | 1 | 10 | 0

## branch_data
F_BUS | T_BUS | BR_R | BR_X | BR_B | RATE_A | RATE_B | RATE_C | TAP | SHIFT | BR_STATUS | ANGMIN | ANGMAX | P_in | Q_in | P_out | Q_out
1 | 2 | 0.93971 | 0.60142 | 1.578e-09 | 0 | 0 | 0 | 0 | 0 | 1 | -90 | 90 | -0.0048547 | -0.0012167 | 0.0048549 | 0.0012167
2 | 4 | 5.6911 | 3.6423 | 9.557e-09 | 0 | 0 | 0 | 0 | 0 | 1 | -90 | 90 | -0.0048549 | -0.0012167 | 0.0048564 | 0.0012167
4 | 8 | 0.24855 | 0.15907 | 4.1739e-10 | 0 | 0 | 0 | 0 | 0 | 1 | -90 | 90 | -0.0048564 | -0.0012167 | 0.0048564 | 0.0012167
8 | 6 | 1.7874 | 1.1439 | 3.0015e-09 | 0 | 0 | 0 | 0 | 0 | 1 | -90 | 90 | -0.065827 | -0.016497 | 0.06591 | 0.01655
17 | 19 | 5.4319 | 3.4764 | 9.1216e-09 | 0 | 0 | 0 | 0 | 0 | 1 | -90 | 90 | -0.035154 | -0.0088106 | 0.035228 | 0.0088565
19 | 20 | 0.61641 | 0.3945 | 1.0351e-09 | 0 | 0 | 0 | 0 | 0 | 1 | -90 | 90 | -0.039226 | -0.0098584 | 0.039236 | 0.0098649
19 | 18 | 0.88734 | 0.5679 | 1.4901e-09 | 0 | 0 | 0 | 0 | 0 | 1 | -90 | 90 | 0.0039985 | 0.0010019 | -0.0039984 | -0.001002
18 | 33 | 1.0142 | 0.64911 | 1.7032e-09 | 0 | 0 | 0 | 0 | 0 | 1 | -90 | 90 | 0.0039984 | 0.001002 | -0.0039982 | -0.001002
6 | 7 | 1.0732 | 0.68687 | 3.6045e-09 | 0 | 0 | 0 | 0 | 0 | 1 | -90 | 90 | -0.15868 | -0.039799 | 0.15896 | 0.039984
22 | 35 | 3.021 | 1.9334 | 5.0731e-09 | 0 | 0 | 0 | 0 | 0 | 1 | -90 | 90 | 0.011938 | 0.0029932 | -0.011933 | -0.0029907
22 | 16 | 1.7742 | 1.1355 | 2.9793e-09 | 0 | 0 | 0 | 0 | 0 | 1 | -90 | 90 | -0.011938 | -0.0029932 | 0.011941 | 0.0029947
16 | 13 | 1.6855 | 1.0787 | 2.8304e-09 | 0 | 0 | 0 | 0 | 0 | 1 | -90 | 90 | -0.023158 | -0.0058061 | 0.023168 | 0.0058121
21 | 14 | 3.0163 | 1.9304 | 5.0651e-09 | 0 | 0 | 0 | 0 | 0 | 1 | -90 | 90 | -0.053257 | -0.013347 | 0.05335 | 0.013406
14 | 13 | 1.9238 | 1.2312 | 3.2306e-09 | 0 | 0 | 0 | 0 | 0 | 1 | -90 | 90 | -0.066917 | -0.016807 | 0.06701 | 0.016866
7 | 9 | 0.17803 | 0.11394 | 5.9791e-10 | 0 | 0 | 0 | 0 | 0 | 1 | -90 | 90 | 0.27689 | 0.070189 | -0.27675 | -0.070096
9 | 10 | 0.66818 | 0.42763 | 2.2441e-09 | 0 | 0 | 0 | 0 | 0 | 1 | -90 | 90 | 0.2267 | 0.057553 | -0.22633 | -0.057319
10 | 11 | 2.8429 | 1.8195 | 4.7741e-09 | 0 | 0 | 0 | 0 | 0 | 1 | -90 | 90 | 0.10025 | 0.025396 | -0.099947 | -0.025201
10 | 12 | 2.3962 | 1.5335 | 4.0238e-09 | 0 | 0 | 0 | 0 | 0 | 1 | -90 | 90 | 0.12608 | 0.031923 | -0.12567 | -0.031662
11 | 13 | 2.1937 | 1.404 | 3.6838e-09 | 0 | 0 | 0 | 0 | 0 | 1 | -90 | 90 | 0.090371 | 0.022801 | -0.090178 | -0.022678
12 | 27 | 3.7009 | 2.3685 | 6.2147e-09 | 0 | 0 | 0 | 0 | 0 | 1 | -90 | 90 | 0.07329 | 0.0185 | -0.073076 | -0.018364
12 | 24 | 0.23825 | 0.15248 | 4.0008e-10 | 0 | 0 | 0 | 0 | 0 | 1 | -90 | 90 | 0.052385 | 0.013162 | -0.052378 | -0.013158
27 | 32 | 1.0909 | 0.6982 | 1.832e-09 | 0 | 0 | 0 | 0 | 0 | 1 | -90 | 90 | 0.040202 | 0.010115 | -0.040183 | -0.010103
27 | 30 | 2.1556 | 1.3796 | 3.6199e-09 | 0 | 0 | 0 | 0 | 0 | 1 | -90 | 90 | 0.032874 | 0.0082485 | -0.032848 | -0.0082328
24 | 23 | 3.3662 | 2.1544 | 5.6527e-09 | 0 | 0 | 0 | 0 | 0 | 1 | -90 | 90 | 0.037924 | 0.0095353 | -0.037872 | -0.0095025
32 | 20 | 0.16847 | 0.10782 | 2.8291e-10 | 0 | 0 | 0 | 0 | 0 | 1 | -90 | 90 | 0.039239 | 0.0098667 | -0.039236 | -0.0098649
30 | 31 | 0.8543 | 0.54675 | 1.4346e-09 | 0 | 0 | 0 | 0 | 0 | 1 | -90 | 90 | 0.0092033 | 0.0023067 | -0.0092025 | -0.0023064
23 | 25 | 2.0421 | 1.307 | 3.4293e-09 | 0 | 0 | 0 | 0 | 0 | 1 | -90 | 90 | 0.017529 | 0.0044041 | -0.017522 | -0.0044001
15 | 29 | 0.94578 | 0.6053 | 1.5882e-09 | 0 | 0 | 0 | 0 | 0 | 1 | -90 | 90 | 0.01407 | 0.0035297 | -0.014068 | -0.0035285
15 | 25 | 4.9049 | 3.1391 | 8.2367e-09 | 0 | 0 | 0 | 0 | 0 | 1 | -90 | 90 | -0.017506 | -0.0043905 | 0.017522 | 0.0044001
15 | 28 | 2.3212 | 1.4856 | 3.898e-09 | 0 | 0 | 0 | 0 | 0 | 1 | -90 | 90 | 0.0034358 | 0.00086082 | -0.0034355 | -0.00086102
29 | 36 | 4.1344 | 2.646 | 6.9427e-09 | 0 | 0 | 0 | 0 | 0 | 1 | -90 | 90 | 0.014068 | 0.0035286 | -0.014059 | -0.0035236