## bus_data
BUS_I | BUS_TYPE | Pd | Qd | Gs | Bs | area | Vm | Va | baseKV | zone | Vmax | Vmin
1 | 1 | 0.0062747 | 0.0015726 | 0 | 0 | 1 | 0.99453 | -0.10491 | 0.4 | 1 | 1.1 | 0.9
2 | 1 | 0 | 0 | 0 | 0 | 1 | 0.99638 | -0.069348 | 0.4 | 1 | 1.1 | 0.9
3 | 1 | 0 | 0 | 0 | 0 | 1 | 0.99279 | -0.13844 | 0.4 | 1 | 1.1 | 0.9
4 | 1 | 0.0058482 | 0.0014657 | 0 | 0 | 1 | 0.99807 | -0.036822 | 0.4 | 1 | 1.1 | 0.9
5 | 1 | 0.098592 | 0.02471 | 0 | 0 | 1 | 0.99364 | -0.12215 | 0.4 | 1 | 1.1 | 0.9
6 | 1 | 0.080733 | 0.020234 | 0 | 0 | 1 | 0.9914 | -0.16536 | 0.4 | 1 | 1.1 | 0.9
8 | 3 | 0 | 0 | 0 | 0 | 1 | 1 | 0 | 0.4 | 1 | 1.1 | 0.9
9 | 1 | 0.056847 | 0.014247 | 0 | 0 | 1 | 0.99911 | -0.017075 | 0.4 | 1 | 1.1 | 0.9
10 | 1 | 0 | 0 | 0 | 0 | 1 | 0.99288 | -0.13412 | 0.4 | 1 | 1.1 | 0.9
20 | 1 | 0.060842 | 0.015248 | 0 | 0 | 1 | 0.99091 | -0.1716 | 0.4 | 1 | 1.1 | 0.9
19 | 1 | 0 | 0 | 0 | 0 | 1 | 0.98503 | -0.284 | 0.4 | 1 | 1.1 | 0.9
30 | 1 | 0.0050417 | 0.0012636 | 0 | 0 | 1 | 0.97068 | -0.56429 | 0.4 | 1 | 1.1 | 0.9
29 | 1 | 0.0013866 | 0.00034752 | 0 | 0 | 1 | 0.9708 | -0.56196 | 0.4 | 1 | 1.1 | 0.9
13 | 1 | 0.023428 | 0.0058717 | 0 | 0 | 1 | 0.97316 | -0.51526 | 0.4 | 1 | 1.1 | 0.9
14 | 1 | 0.060224 | 0.015094 | 0 | 0 | 1 | 0.9719 | -0.54015 | 0.4 | 1 | 1.1 | 0.9
15 | 1 | 0 | 0 | 0 | 0 | 1 | 0.97398 | -0.49905 | 0.4 | 1 | 1.1 | 0.9
16 | 1 | 0 | 0 | 0 | 0 | 1 | 0.97151 | -0.54785 | 0.4 | 1 | 1.1 | 0.9
17 | 1 | 0 | 0 | 0 | 0 | 1 | 0.97717 | -0.43653 | 0.4 | 1 | 1.1 | 0.9
18 | 1 | 0 | 0 | 0 | 0 | 1 | 0.97319 | -0.51461 | 0.4 | 1 | 1.1 | 0.9
28 | 1 | 0.0011829 | 0.00029647 | 0 | 0 | 1 | 0.97085 | -0.56088 | 0.4 | 1 | 1.1 | 0.9
35 | 1 | 0.04399 | 0.011025 | 0 | 0 | 1 | 0.97396 | -0.49971 | 0.4 | 1 | 1.1 | 0.9
27 | 1 | 0 | 0 | 0 | 0 | 1 | 0.9723 | -0.53224 | 0.4 | 1 | 1.1 | 0.9
34 | 1 | 0.099516 | 0.024941 | 0 | 0 | 1 | 0.97111 | -0.55586 | 0.4 | 1 | 1.1 | 0.9
25 | 1 | 0.0021528 | 0.00053954 | 0 | 0 | 1 | 0.97227 | -0.53291 | 0.4 | 1 | 1.1 | 0.9
33 | 1 | 0.0123 | 0.0030826 | 0 | 0 | 1 | 0.97087 | -0.56055 | 0.4 | 1 | 1.1 | 0.9
21 | 1 | 0.0036504 | 0.00091488 | 0 | 0 | 1 | 0.97201 | -0.538 | 0.4 | 1 | 1.1 | 0.9
22 | 1 | 0.0021528 | 0.00053955 | 0 | 0 | 1 | 0.97192 | -0.5398 | 0.4 | 1 | 1.1 | 0.9
23 | 1 | 0.0021528 | 0.00053955 | 0 | 0 | 1 | 0.97205 | -0.53724 | 0.4 | 1 | 1.1 | 0.9
24 | 1 | 0 | 0 | 0 | 0 | 1 | 0.97159 | -0.54626 | 0.4 | 1 | 1.1 | 0.9
26 | 1 | 0.00070701 | 0.00017719 | 0 | 0 | 1 | 0.97145 | -0.54912 | 0.4 | 1 | 1.1 | 0.9
32 | 1 | 0.003103 | 0.00077768 | 0 | 0 | 1 | 0.97144 | -0.54932 | 0.4 | 1 | 1.1 | 0.9

## generator_data
GEN_BUS | PG | QG | QMAX | QMIN | VG | MBASE | GEN_STATUS | PMAX | PMIN
8 | 0.57882 | 0.14844 | 10 | -10 | 1 | 100 | 1 | 10 | 0

## branch_data
F_BUS | T_BUS | BR_R | BR_X | BR_B | RATE_A | RATE_B | RATE_C | TAP | SHIFT | BR_STATUS | ANGMIN | ANGMAX | P_in | Q_in | P_out | Q_out
1 | 2 | 1.8155 | 1.1619 | 3.0486e-09 | 0 | 0 | 0 | 0 | 0 | 1 | -90 | 90 | -0.087241 | -0.021955 | 0.08739 | 0.02205
1 | 3 | 1.8379 | 1.1762 | 3.0863e-09 | 0 | 0 | 0 | 0 | 0 | 1 | -90 | 90 | 0.080967 | 0.020382 | -0.080837 | -0.0203
2 | 4 | 0.78115 | 0.49994 | 2.6235e-09 | 0 | 0 | 0 | 0 | 0 | 1 | -90 | 90 | -0.18623 | -0.046918 | 0.18652 | 0.047104
2 | 5 | 2.3768 | 1.5212 | 3.9913e-09 | 0 | 0 | 0 | 0 | 0 | 1 | -90 | 90 | 0.098841 | 0.024868 | -0.098592 | -0.02471
3 | 6 | 1.4714 | 0.94167 | 2.4708e-09 | 0 | 0 | 0 | 0 | 0 | 1 | -90 | 90 | 0.080837 | 0.0203 | -0.080733 | -0.020234
4 | 8 | 0.86043 | 0.55068 | 5.7796e-09 | 0 | 0 | 0 | 0 | 0 | 1 | -90 | 90 | -0.19237 | -0.048569 | 0.19271 | 0.048786
8 | 9 | 1.3452 | 0.86092 | 2.2589e-09 | 0 | 0 | 0 | 0 | 0 | 1 | -90 | 90 | 0.056893 | 0.014276 | -0.056847 | -0.014247
8 | 10 | 1.8545 | 1.1869 | 1.2457e-08 | 0 | 0 | 0 | 0 | 0 | 1 | -90 | 90 | 0.32922 | 0.085375 | -0.32708 | -0.084003
10 | 20 | 0.51355 | 0.32867 | 3.4495e-09 | 0 | 0 | 0 | 0 | 0 | 1 | -90 | 90 | 0.32708 | 0.084003 | -0.32648 | -0.083623
20 | 19 | 1.884 | 1.2058 | 1.2655e-08 | 0 | 0 | 0 | 0 | 0 | 1 | -90 | 90 | 0.26564 | 0.068375 | -0.2642 | -0.067452
19 | 17 | 2.5213 | 1.6136 | 1.6936e-08 | 0 | 0 | 0 | 0 | 0 | 1 | -90 | 90 | 0.2642 | 0.067452 | -0.26227 | -0.066217
30 | 29 | 1.9475 | 1.2464 | 3.2704e-09 | 0 | 0 | 0 | 0 | 0 | 1 | -90 | 90 | -0.0050417 | -0.0012636 | 0.0050423 | 0.0012636
29 | 28 | 0.71015 | 0.4545 | 1.1925e-09 | 0 | 0 | 0 | 0 | 0 | 1 | -90 | 90 | -0.0064289 | -0.0016111 | 0.0064293 | 0.0016112
13 | 14 | 1.5554 | 0.99548 | 5.224e-09 | 0 | 0 | 0 | 0 | 0 | 1 | -90 | 90 | 0.067924 | 0.017055 | -0.067844 | -0.017004
13 | 15 | 0.7543 | 0.48275 | 5.0667e-09 | 0 | 0 | 0 | 0 | 0 | 1 | -90 | 90 | -0.091353 | -0.022927 | 0.091423 | 0.022972
14 | 16 | 4.281 | 2.7398 | 7.189e-09 | 0 | 0 | 0 | 0 | 0 | 1 | -90 | 90 | 0.0076197 | 0.0019107 | -0.0076169 | -0.0019096
15 | 17 | 1.229 | 0.78655 | 8.2552e-09 | 0 | 0 | 0 | 0 | 0 | 1 | -90 | 90 | -0.21749 | -0.054692 | 0.21814 | 0.055108
15 | 18 | 0.52561 | 0.33639 | 3.5305e-09 | 0 | 0 | 0 | 0 | 0 | 1 | -90 | 90 | 0.12607 | 0.03172 | -0.12597 | -0.031661
16 | 28 | 7.2358 | 4.6309 | 1.2151e-08 | 0 | 0 | 0 | 0 | 0 | 1 | -90 | 90 | 0.0076169 | 0.0019096 | -0.0076122 | -0.0019077
17 | 35 | 6.1266 | 3.921 | 1.0288e-08 | 0 | 0 | 0 | 0 | 0 | 1 | -90 | 90 | 0.044122 | 0.011109 | -0.04399 | -0.011025
18 | 27 | 5.3692 | 3.4363 | 9.0163e-09 | 0 | 0 | 0 | 0 | 0 | 1 | -90 | 90 | 0.013936 | 0.0034963 | -0.013924 | -0.0034897
18 | 34 | 1.5626 | 1.0001 | 1.0496e-08 | 0 | 0 | 0 | 0 | 0 | 1 | -90 | 90 | 0.11204 | 0.028165 | -0.11182 | -0.028025
27 | 25 | 0.20605 | 0.13187 | 3.4601e-10 | 0 | 0 | 0 | 0 | 0 | 1 | -90 | 90 | 0.013924 | 0.0034897 | -0.013924 | -0.0034894
34 | 33 | 1.6123 | 1.0319 | 8.1224e-09 | 0 | 0 | 0 | 0 | 0 | 1 | -90 | 90 | 0.012302 | 0.0030836 | -0.0123 | -0.0030826
25 | 23 | 1.5562 | 0.99596 | 2.6132e-09 | 0 | 0 | 0 | 0 | 0 | 1 | -90 | 90 | 0.011771 | 0.0029499 | -0.011769 | -0.0029486
21 | 22 | 1.2822 | 0.8206 | 2.1531e-09 | 0 | 0 | 0 | 0 | 0 | 1 | -90 | 90 | 0.005965 | 0.001494 | -0.0059645 | -0.0014938
21 | 23 | 0.33397 | 0.21374 | 5.6082e-10 | 0 | 0 | 0 | 0 | 0 | 1 | -90 | 90 | -0.0096155 | -0.0024088 | 0.0096158 | 0.002409
22 | 24 | 7.172 | 4.5901 | 1.2044e-08 | 0 | 0 | 0 | 0 | 0 | 1 | -90 | 90 | 0.0038117 | 0.00095429 | -0.0038105 | -0.00095468
24 | 26 | 3.1702 | 2.0289 | 5.3236e-09 | 0 | 0 | 0 | 0 | 0 | 1 | -90 | 90 | 0.0038105 | 0.00095468 | -0.00381 | -0.00095485
26 | 32 | 0.27899 | 0.17855 | 4.685e-10 | 0 | 0 | 0 | 0 | 0 | 1 | -90 | 90 | 0.003103 | 0.00077766 | -0.003103 | -0.00077768