## bus_data
BUS_I | BUS_TYPE | Pd | Qd | Gs | Bs | area | Vm | Va | baseKV | zone | Vmax | Vmin
1 | 1 | 0.017428 | 0.004368 | 0 | 0 | 1 | 0.98955 | -0.20086 | 0.4 | 1 | 1.1 | 0.9
3 | 1 | 0 | 0 | 0 | 0 | 1 | 0.99091 | -0.17444 | 0.4 | 1 | 1.1 | 0.9
5 | 1 | 0 | 0 | 0 | 0 | 1 | 0.99331 | -0.12813 | 0.4 | 1 | 1.1 | 0.9
4 | 1 | 0 | 0 | 0 | 0 | 1 | 0.99718 | -0.053916 | 0.4 | 1 | 1.1 | 0.9
14 | 1 | 0.026465 | 0.0066328 | 0 | 0 | 1 | 0.9968 | -0.061215 | 0.4 | 1 | 1.1 | 0.9
13 | 1 | 0.052542 | 0.013168 | 0 | 0 | 1 | 0.99948 | -0.0099988 | 0.4 | 1 | 1.1 | 0.9
15 | 1 | 0.017241 | 0.0043209 | 0 | 0 | 1 | 0.99448 | -0.10553 | 0.4 | 1 | 1.1 | 0.9
9 | 1 | 0.044856 | 0.011242 | 0 | 0 | 1 | 0.99053 | -0.18177 | 0.4 | 1 | 1.1 | 0.9
6 | 1 | 0 | 0 | 0 | 0 | 1 | 0.98787 | -0.2333 | 0.4 | 1 | 1.1 | 0.9
8 | 1 | 0.066782 | 0.016737 | 0 | 0 | 1 | 0.98684 | -0.25329 | 0.4 | 1 | 1.1 | 0.9
16 | 1 | 0.01228 | 0.0030778 | 0 | 0 | 1 | 0.99577 | -0.080862 | 0.4 | 1 | 1.1 | 0.9
12 | 3 | 0.023112 | 0.0057924 | 0 | 0 | 1 | 1 | 0 | 0.4 | 1 | 1.1 | 0.9
10 | 1 | 0.080342 | 0.020136 | 0 | 0 | 1 | 0.99812 | -0.03619 | 0.4 | 1 | 1.1 | 0.9
11 | 1 | 0.027762 | 0.0069579 | 0 | 0 | 1 | 0.99918 | -0.0157 | 0.4 | 1 | 1.1 | 0.9

## generator_data
GEN_BUS | PG | QG | QMAX | QMIN | VG | MBASE | GEN_STATUS | PMAX | PMIN
12 | 0.37058 | 0.093562 | 10 | -10 | 1 | 100 | 1 | 10 | 0

## branch_data
F_BUS | T_BUS | BR_R | BR_X | BR_B | RATE_A | RATE_B | RATE_C | TAP | SHIFT | BR_STATUS | ANGMIN | ANGMAX | P_in | Q_in | P_out | Q_out
1 | 3 | 6.6609 | 4.263 | 1.1185e-08 | 0 | 0 | 0 | 0 | 0 | 1 | -90 | 90 | -0.017428 | -0.004368 | 0.01745 | 0.0043809
3 | 5 | 11.7207 | 7.5013 | 1.9682e-08 | 0 | 0 | 0 | 0 | 0 | 1 | -90 | 90 | -0.01745 | -0.0043809 | 0.017489 | 0.0044037
5 | 15 | 0.77502 | 0.49601 | 1.3015e-09 | 0 | 0 | 0 | 0 | 0 | 1 | -90 | 90 | -0.12964 | -0.032712 | 0.12978 | 0.032802
5 | 9 | 2.1191 | 1.3562 | 3.5586e-09 | 0 | 0 | 0 | 0 | 0 | 1 | -90 | 90 | 0.11215 | 0.028308 | -0.11187 | -0.028125
4 | 14 | 0.17571 | 0.11246 | 5.9015e-10 | 0 | 0 | 0 | 0 | 0 | 1 | -90 | 90 | 0.18616 | 0.047082 | -0.18609 | -0.04704
4 | 13 | 1.0601 | 0.67849 | 3.5605e-09 | 0 | 0 | 0 | 0 | 0 | 1 | -90 | 90 | -0.18616 | -0.047082 | 0.18655 | 0.047333
14 | 16 | 0.55116 | 0.35274 | 1.8511e-09 | 0 | 0 | 0 | 0 | 0 | 1 | -90 | 90 | 0.15963 | 0.040407 | -0.15948 | -0.040311
13 | 12 | 0.18852 | 0.12066 | 6.3317e-10 | 0 | 0 | 0 | 0 | 0 | 1 | -90 | 90 | -0.23909 | -0.060501 | 0.23921 | 0.060575
15 | 16 | 0.74847 | 0.47902 | 2.5138e-09 | 0 | 0 | 0 | 0 | 0 | 1 | -90 | 90 | -0.14702 | -0.037122 | 0.1472 | 0.037234
9 | 6 | 3.384 | 2.1658 | 5.6827e-09 | 0 | 0 | 0 | 0 | 0 | 1 | -90 | 90 | 0.06701 | 0.016883 | -0.066845 | -0.016778
6 | 8 | 1.3081 | 0.83719 | 2.1967e-09 | 0 | 0 | 0 | 0 | 0 | 1 | -90 | 90 | 0.066845 | 0.016778 | -0.066782 | -0.016737
12 | 11 | 0.65045 | 0.41629 | 1.0923e-09 | 0 | 0 | 0 | 0 | 0 | 1 | -90 | 90 | 0.10826 | 0.027195 | -0.10818 | -0.027144
10 | 11 | 1.1401 | 0.72964 | 1.9145e-09 | 0 | 0 | 0 | 0 | 0 | 1 | -90 | 90 | -0.080342 | -0.020136 | 0.080421 | 0.020186