## bus_data
BUS_I | BUS_TYPE | Pd | Qd | Gs | Bs | area | Vm | Va | baseKV | zone | Vmax | Vmin
1 | 1 | 0.0026029 | 0.00065234 | 0 | 0 | 1 | 0.97675 | -0.4484 | 0.4 | 1 | 1.1 | 0.9
3 | 1 | 0 | 0 | 0 | 0 | 1 | 0.97677 | -0.4481 | 0.4 | 1 | 1.1 | 0.9
4 | 1 | 0 | 0 | 0 | 0 | 1 | 0.97678 | -0.44788 | 0.4 | 1 | 1.1 | 0.9
8 | 1 | 0.0017275 | 0.00043295 | 0 | 0 | 1 | 0.97679 | -0.44774 | 0.4 | 1 | 1.1 | 0.9
5 | 1 | 0 | 0 | 0 | 0 | 1 | 0.97666 | -0.45002 | 0.4 | 1 | 1.1 | 0.9
42 | 1 | 0 | 0 | 0 | 0 | 1 | 0.97799 | -0.42405 | 0.4 | 1 | 1.1 | 0.9
123 | 1 | 0.0045421 | 0.0011383 | 0 | 0 | 1 | 0.97538 | -0.47528 | 0.4 | 1 | 1.1 | 0.9
6 | 1 | 0 | 0 | 0 | 0 | 1 | 0.97794 | -0.4251 | 0.4 | 1 | 1.1 | 0.9
12 | 1 | 0.0045609 | 0.0011431 | 0 | 0 | 1 | 0.97764 | -0.43092 | 0.4 | 1 | 1.1 | 0.9
53 | 1 | 0.005998 | 0.0015032 | 0 | 0 | 1 | 0.97906 | -0.40316 | 0.4 | 1 | 1.1 | 0.9
9 | 1 | 0 | 0 | 0 | 0 | 1 | 0.97683 | -0.4468 | 0.4 | 1 | 1.1 | 0.9
43 | 1 | 0.020874 | 0.0052314 | 0 | 0 | 1 | 0.9793 | -0.39828 | 0.4 | 1 | 1.1 | 0.9
124 | 1 | 0.012688 | 0.00318 | 0 | 0 | 1 | 0.97517 | -0.4795 | 0.4 | 1 | 1.1 | 0.9
10 | 1 | 0.0059629 | 0.0014944 | 0 | 0 | 1 | 0.97708 | -0.44191 | 0.4 | 1 | 1.1 | 0.9
52 | 1 | 0.015253 | 0.0038228 | 0 | 0 | 1 | 0.97936 | -0.39717 | 0.4 | 1 | 1.1 | 0.9
20 | 1 | 0.0019236 | 0.00048211 | 0 | 0 | 1 | 0.98389 | -0.30908 | 0.4 | 1 | 1.1 | 0.9
18 | 1 | 0 | 0 | 0 | 0 | 1 | 0.98391 | -0.30854 | 0.4 | 1 | 1.1 | 0.9
11 | 1 | 0.0045052 | 0.0011291 | 0 | 0 | 1 | 0.97648 | -0.45379 | 0.4 | 1 | 1.1 | 0.9
13 | 1 | 0.0026496 | 0.00066405 | 0 | 0 | 1 | 0.97634 | -0.45656 | 0.4 | 1 | 1.1 | 0.9
14 | 1 | 0.0055511 | 0.0013912 | 0 | 0 | 1 | 0.97617 | -0.45983 | 0.4 | 1 | 1.1 | 0.9
15 | 1 | 0.0056708 | 0.0014212 | 0 | 0 | 1 | 0.98379 | -0.31086 | 0.4 | 1 | 1.1 | 0.9
16 | 1 | 0.0022153 | 0.0005552 | 0 | 0 | 1 | 0.98385 | -0.30972 | 0.4 | 1 | 1.1 | 0.9
17 | 1 | 0 | 0 | 0 | 0 | 1 | 0.98393 | -0.30813 | 0.4 | 1 | 1.1 | 0.9
19 | 1 | 0.0040353 | 0.0010113 | 0 | 0 | 1 | 0.98422 | -0.30261 | 0.4 | 1 | 1.1 | 0.9
22 | 1 | 0.011855 | 0.0029712 | 0 | 0 | 1 | 0.9844 | -0.29904 | 0.4 | 1 | 1.1 | 0.9
21 | 1 | 0 | 0 | 0 | 0 | 1 | 0.99085 | -0.17416 | 0.4 | 1 | 1.1 | 0.9
89 | 1 | 0.0050111 | 0.0012559 | 0 | 0 | 1 | 0.9911 | -0.16934 | 0.4 | 1 | 1.1 | 0.9
31 | 1 | 0.0054824 | 0.001374 | 0 | 0 | 1 | 0.99003 | -0.18999 | 0.4 | 1 | 1.1 | 0.9
23 | 1 | 0.0018174 | 0.00045549 | 0 | 0 | 1 | 0.9846 | -0.29509 | 0.4 | 1 | 1.1 | 0.9
118 | 1 | 0.0043206 | 0.0010829 | 0 | 0 | 1 | 0.99185 | -0.15502 | 0.4 | 1 | 1.1 | 0.9
81 | 1 | 0 | 0 | 0 | 0 | 1 | 0.99518 | -0.091516 | 0.4 | 1 | 1.1 | 0.9
116 | 1 | 0.0073615 | 0.001845 | 0 | 0 | 1 | 0.99456 | -0.10329 | 0.4 | 1 | 1.1 | 0.9
112 | 1 | 0.0061595 | 0.0015437 | 0 | 0 | 1 | 0.99613 | -0.073418 | 0.4 | 1 | 1.1 | 0.9
30 | 1 | 0 | 0 | 0 | 0 | 1 | 0.98905 | -0.20882 | 0.4 | 1 | 1.1 | 0.9
59 | 1 | 0.0096825 | 0.0024267 | 0 | 0 | 1 | 0.98484 | -0.29051 | 0.4 | 1 | 1.1 | 0.9
84 | 1 | 0.0098752 | 0.002475 | 0 | 0 | 1 | 0.98545 | -0.27863 | 0.4 | 1 | 1.1 | 0.9
24 | 1 | 0.011324 | 0.0028382 | 0 | 0 | 1 | 0.98321 | -0.32204 | 0.4 | 1 | 1.1 | 0.9
25 | 1 | 0.011529 | 0.0028895 | 0 | 0 | 1 | 0.98188 | -0.34788 | 0.4 | 1 | 1.1 | 0.9
26 | 1 | 0 | 0 | 0 | 0 | 1 | 0.98458 | -0.29535 | 0.4 | 1 | 1.1 | 0.9
27 | 1 | 0 | 0 | 0 | 0 | 1 | 0.98068 | -0.3714 | 0.4 | 1 | 1.1 | 0.9
28 | 1 | 0.012259 | 0.0030724 | 0 | 0 | 1 | 0.98745 | -0.23981 | 0.4 | 1 | 1.1 | 0.9
29 | 1 | 0.012321 | 0.0030878 | 0 | 0 | 1 | 0.98279 | -0.33021 | 0.4 | 1 | 1.1 | 0.9
33 | 1 | 0.011751 | 0.002945 | 0 | 0 | 1 | 0.98047 | -0.37541 | 0.4 | 1 | 1.1 | 0.9
34 | 1 | 0.011781 | 0.0029526 | 0 | 0 | 1 | 0.98022 | -0.3804 | 0.4 | 1 | 1.1 | 0.9
35 | 1 | 0.011291 | 0.0028298 | 0 | 0 | 1 | 0.98277 | -0.3306 | 0.4 | 1 | 1.1 | 0.9
32 | 1 | 0.0069495 | 0.0017417 | 0 | 0 | 1 | 0.98667 | -0.25477 | 0.4 | 1 | 1.1 | 0.9
36 | 1 | 0.012164 | 0.0030485 | 0 | 0 | 1 | 0.98212 | -0.34338 | 0.4 | 1 | 1.1 | 0.9
85 | 1 | 0 | 0 | 0 | 0 | 1 | 0.98605 | -0.26687 | 0.4 | 1 | 1.1 | 0.9
51 | 1 | 0.012438 | 0.0031172 | 0 | 0 | 1 | 0.98353 | -0.3157 | 0.4 | 1 | 1.1 | 0.9
37 | 1 | 0.0025589 | 0.00064133 | 0 | 0 | 1 | 0.98208 | -0.34415 | 0.4 | 1 | 1.1 | 0.9
39 | 1 | 0.0025589 | 0.00064133 | 0 | 0 | 1 | 0.98208 | -0.34424 | 0.4 | 1 | 1.1 | 0.9
38 | 1 | 0.0088966 | 0.0022297 | 0 | 0 | 1 | 0.98189 | -0.34797 | 0.4 | 1 | 1.1 | 0.9
41 | 1 | 0 | 0 | 0 | 0 | 1 | 0.98872 | -0.21608 | 0.4 | 1 | 1.1 | 0.9
47 | 1 | 0 | 0 | 0 | 0 | 1 | 0.99028 | -0.18598 | 0.4 | 1 | 1.1 | 0.9
44 | 1 | 0.0077976 | 0.0019543 | 0 | 0 | 1 | 0.9856 | -0.27675 | 0.4 | 1 | 1.1 | 0.9
96 | 1 | 0 | 0 | 0 | 0 | 1 | 0.99059 | -0.18004 | 0.4 | 1 | 1.1 | 0.9
45 | 1 | 0.0037244 | 0.00093343 | 0 | 0 | 1 | 0.98508 | -0.2869 | 0.4 | 1 | 1.1 | 0.9
46 | 1 | 0.0041252 | 0.0010339 | 0 | 0 | 1 | 0.98489 | -0.29068 | 0.4 | 1 | 1.1 | 0.9
97 | 1 | 0.0060937 | 0.0015272 | 0 | 0 | 1 | 0.98452 | -0.2979 | 0.4 | 1 | 1.1 | 0.9
98 | 1 | 0.0044657 | 0.0011192 | 0 | 0 | 1 | 0.98427 | -0.30269 | 0.4 | 1 | 1.1 | 0.9
120 | 1 | 0.006346 | 0.0015905 | 0 | 0 | 1 | 0.99156 | -0.16126 | 0.4 | 1 | 1.1 | 0.9
95 | 1 | 0.0049084 | 0.0012302 | 0 | 0 | 1 | 0.99049 | -0.18198 | 0.4 | 1 | 1.1 | 0.9
119 | 1 | 0.0078737 | 0.0019733 | 0 | 0 | 1 | 0.99968 | -0.0060843 | 0.4 | 1 | 1.1 | 0.9
115 | 3 | 0.0023456 | 0.00058786 | 0 | 0 | 1 | 1 | 0 | 0.4 | 1 | 1.1 | 0.9
48 | 1 | 0.012794 | 0.0032066 | 0 | 0 | 1 | 0.98061 | -0.37273 | 0.4 | 1 | 1.1 | 0.9
49 | 1 | 0.0057557 | 0.0014425 | 0 | 0 | 1 | 0.98101 | -0.36484 | 0.4 | 1 | 1.1 | 0.9
50 | 1 | 0.0083285 | 0.0020873 | 0 | 0 | 1 | 0.97979 | -0.3888 | 0.4 | 1 | 1.1 | 0.9
54 | 1 | 0.0068955 | 0.0017282 | 0 | 0 | 1 | 0.99069 | -0.17814 | 0.4 | 1 | 1.1 | 0.9
55 | 1 | 0.0079648 | 0.0019962 | 0 | 0 | 1 | 0.98926 | -0.20584 | 0.4 | 1 | 1.1 | 0.9
56 | 1 | 0.012657 | 0.0031721 | 0 | 0 | 1 | 0.99075 | -0.17711 | 0.4 | 1 | 1.1 | 0.9
57 | 1 | 0 | 0 | 0 | 0 | 1 | 0.98834 | -0.22381 | 0.4 | 1 | 1.1 | 0.9
58 | 1 | 0 | 0 | 0 | 0 | 1 | 0.99164 | -0.15972 | 0.4 | 1 | 1.1 | 0.9
88 | 1 | 0 | 0 | 0 | 0 | 1 | 0.98797 | -0.23082 | 0.4 | 1 | 1.1 | 0.9
64 | 1 | 0.0037016 | 0.0009277 | 0 | 0 | 1 | 0.98936 | -0.20373 | 0.4 | 1 | 1.1 | 0.9
61 | 1 | 0.003491 | 0.00087492 | 0 | 0 | 1 | 0.99287 | -0.13608 | 0.4 | 1 | 1.1 | 0.9
90 | 1 | 0.0083257 | 0.0020866 | 0 | 0 | 1 | 0.98713 | -0.24724 | 0.4 | 1 | 1.1 | 0.9
82 | 1 | 0 | 0 | 0 | 0 | 1 | 0.98782 | -0.2338 | 0.4 | 1 | 1.1 | 0.9
68 | 1 | 0.0043346 | 0.0010863 | 0 | 0 | 1 | 0.9835 | -0.31765 | 0.4 | 1 | 1.1 | 0.9
66 | 1 | 0.0053535 | 0.0013417 | 0 | 0 | 1 | 0.98357 | -0.31636 | 0.4 | 1 | 1.1 | 0.9
91 | 1 | 0.0063389 | 0.0015887 | 0 | 0 | 1 | 0.98915 | -0.20784 | 0.4 | 1 | 1.1 | 0.9
60 | 1 | 0.0057597 | 0.0014435 | 0 | 0 | 1 | 0.9934 | -0.12595 | 0.4 | 1 | 1.1 | 0.9
62 | 1 | 0.0025948 | 0.00065031 | 0 | 0 | 1 | 0.99352 | -0.12359 | 0.4 | 1 | 1.1 | 0.9
63 | 1 | 0.0061826 | 0.0015495 | 0 | 0 | 1 | 0.99409 | -0.1127 | 0.4 | 1 | 1.1 | 0.9
71 | 1 | 0.002492 | 0.00062454 | 0 | 0 | 1 | 0.99438 | -0.10709 | 0.4 | 1 | 1.1 | 0.9
72 | 1 | 0 | 0 | 0 | 0 | 1 | 0.9948 | -0.099137 | 0.4 | 1 | 1.1 | 0.9
92 | 1 | 0 | 0 | 0 | 0 | 1 | 0.98771 | -0.23569 | 0.4 | 1 | 1.1 | 0.9
65 | 1 | 0.016923 | 0.0042414 | 0 | 0 | 1 | 0.98368 | -0.31422 | 0.4 | 1 | 1.1 | 0.9
67 | 1 | 0 | 0 | 0 | 0 | 1 | 0.98422 | -0.30371 | 0.4 | 1 | 1.1 | 0.9
69 | 1 | 0.0084279 | 0.0021122 | 0 | 0 | 1 | 0.9851 | -0.2865 | 0.4 | 1 | 1.1 | 0.9
70 | 1 | 0.0018727 | 0.00046933 | 0 | 0 | 1 | 0.98393 | -0.30933 | 0.4 | 1 | 1.1 | 0.9
93 | 1 | 0.0071487 | 0.0017916 | 0 | 0 | 1 | 0.98656 | -0.25803 | 0.4 | 1 | 1.1 | 0.9
103 | 1 | 0.0030014 | 0.00075222 | 0 | 0 | 1 | 0.98357 | -0.31625 | 0.4 | 1 | 1.1 | 0.9
102 | 1 | 0.0022889 | 0.00057366 | 0 | 0 | 1 | 0.98341 | -0.31951 | 0.4 | 1 | 1.1 | 0.9
73 | 1 | 0.0077164 | 0.0019339 | 0 | 0 | 1 | 0.99524 | -0.090609 | 0.4 | 1 | 1.1 | 0.9
74 | 1 | 0.0016071 | 0.00040277 | 0 | 0 | 1 | 0.99397 | -0.11507 | 0.4 | 1 | 1.1 | 0.9
75 | 1 | 0.0038826 | 0.00097308 | 0 | 0 | 1 | 0.99607 | -0.074852 | 0.4 | 1 | 1.1 | 0.9
122 | 1 | 0.0031327 | 0.00078512 | 0 | 0 | 1 | 0.99288 | -0.13589 | 0.4 | 1 | 1.1 | 0.9
76 | 1 | 0.002177 | 0.0005456 | 0 | 0 | 1 | 0.99714 | -0.054229 | 0.4 | 1 | 1.1 | 0.9
121 | 1 | 0.0056437 | 0.0014144 | 0 | 0 | 1 | 0.9918 | -0.15677 | 0.4 | 1 | 1.1 | 0.9
114 | 1 | 0.00286 | 0.00071678 | 0 | 0 | 1 | 0.99798 | -0.038338 | 0.4 | 1 | 1.1 | 0.9
113 | 1 | 0 | 0 | 0 | 0 | 1 | 0.99856 | -0.027289 | 0.4 | 1 | 1.1 | 0.9
77 | 1 | 0.004923 | 0.0012338 | 0 | 0 | 1 | 0.98618 | -0.26582 | 0.4 | 1 | 1.1 | 0.9
78 | 1 | 0.0096599 | 0.002421 | 0 | 0 | 1 | 0.98632 | -0.26297 | 0.4 | 1 | 1.1 | 0.9
80 | 1 | 0 | 0 | 0 | 0 | 1 | 0.98687 | -0.25231 | 0.4 | 1 | 1.1 | 0.9
87 | 1 | 0.0056106 | 0.0014062 | 0 | 0 | 1 | 0.98746 | -0.24088 | 0.4 | 1 | 1.1 | 0.9
117 | 1 | 0.012171 | 0.0030504 | 0 | 0 | 1 | 0.99319 | -0.12949 | 0.4 | 1 | 1.1 | 0.9
111 | 1 | 0.0022192 | 0.00055619 | 0 | 0 | 1 | 0.9978 | -0.041572 | 0.4 | 1 | 1.1 | 0.9
86 | 1 | 0.0071293 | 0.0017868 | 0 | 0 | 1 | 0.98724 | -0.24506 | 0.4 | 1 | 1.1 | 0.9
94 | 1 | 0.0061093 | 0.0015311 | 0 | 0 | 1 | 0.98761 | -0.23777 | 0.4 | 1 | 1.1 | 0.9
99 | 1 | 0.002286 | 0.00057292 | 0 | 0 | 1 | 0.984 | -0.30806 | 0.4 | 1 | 1.1 | 0.9
100 | 1 | 0.0022878 | 0.00057339 | 0 | 0 | 1 | 0.98399 | -0.30808 | 0.4 | 1 | 1.1 | 0.9
101 | 1 | 0.0038028 | 0.00095308 | 0 | 0 | 1 | 0.98371 | -0.31361 | 0.4 | 1 | 1.1 | 0.9
106 | 1 | 0.0071698 | 0.0017969 | 0 | 0 | 1 | 0.98348 | -0.31805 | 0.4 | 1 | 1.1 | 0.9
104 | 1 | 0.0022887 | 0.0005736 | 0 | 0 | 1 | 0.98337 | -0.3203 | 0.4 | 1 | 1.1 | 0.9
105 | 1 | 0.0087961 | 0.0022045 | 0 | 0 | 1 | 0.98322 | -0.32321 | 0.4 | 1 | 1.1 | 0.9
109 | 1 | 0.0045863 | 0.0011494 | 0 | 0 | 1 | 0.98317 | -0.32424 | 0.4 | 1 | 1.1 | 0.9
125 | 1 | 0.0050088 | 0.0012553 | 0 | 0 | 1 | 0.97511 | -0.48065 | 0.4 | 1 | 1.1 | 0.9

## generator_data
GEN_BUS | PG | QG | QMAX | QMIN | VG | MBASE | GEN_STATUS | PMAX | PMIN
115 | 0.59969 | 0.15345 | 10 | -10 | 1 | 100 | 1 | 10 | 0

## branch_data
F_BUS | T_BUS | BR_R | BR_X | BR_B | RATE_A | RATE_B | RATE_C | TAP | SHIFT | BR_STATUS | ANGMIN | ANGMAX | P_in | Q_in | P_out | Q_out
1 | 3 | 0.48738 | 0.31192 | 8.1844e-10 | 0 | 0 | 0 | 0 | 0 | 1 | -90 | 90 | -0.0026028 | -0.00065236 | 0.0026029 | 0.0006523
3 | 4 | 0.36094 | 0.231 | 6.0611e-10 | 0 | 0 | 0 | 0 | 0 | 1 | -90 | 90 | -0.0026029 | -0.0006523 | 0.0026029 | 0.00065226
4 | 8 | 0.23352 | 0.14945 | 3.9214e-10 | 0 | 0 | 0 | 0 | 0 | 1 | -90 | 90 | -0.0026029 | -0.00065226 | 0.0026029 | 0.00065224
8 | 9 | 0.93086 | 0.59575 | 1.5632e-09 | 0 | 0 | 0 | 0 | 0 | 1 | -90 | 90 | -0.0043304 | -0.0010852 | 0.0043305 | 0.0010852
5 | 42 | 4.999 | 3.1993 | 8.3946e-09 | 0 | 0 | 0 | 0 | 0 | 1 | -90 | 90 | -0.022269 | -0.0055923 | 0.022297 | 0.0056092
5 | 123 | 4.8502 | 3.1041 | 8.1448e-09 | 0 | 0 | 0 | 0 | 0 | 1 | -90 | 90 | 0.022269 | 0.0055923 | -0.022243 | -0.0055759
42 | 43 | 4.974 | 3.1834 | 8.3527e-09 | 0 | 0 | 0 | 0 | 0 | 1 | -90 | 90 | -0.022297 | -0.0056091 | 0.022325 | 0.0056259
123 | 124 | 1.0157 | 0.65004 | 1.7056e-09 | 0 | 0 | 0 | 0 | 0 | 1 | -90 | 90 | 0.017701 | 0.0044376 | -0.017697 | -0.0044355
6 | 12 | 0.90484 | 0.5791 | 1.5195e-09 | 0 | 0 | 0 | 0 | 0 | 1 | -90 | 90 | 0.02759 | 0.0069246 | -0.027582 | -0.0069199
6 | 53 | 3.4171 | 2.1869 | 5.7382e-09 | 0 | 0 | 0 | 0 | 0 | 1 | -90 | 90 | -0.02759 | -0.0069246 | 0.027619 | 0.0069426
12 | 10 | 2.0443 | 1.3084 | 3.4329e-09 | 0 | 0 | 0 | 0 | 0 | 1 | -90 | 90 | 0.023021 | 0.0057768 | -0.023009 | -0.0057694
53 | 52 | 0.76707 | 0.49093 | 1.2881e-09 | 0 | 0 | 0 | 0 | 0 | 1 | -90 | 90 | -0.033617 | -0.0084458 | 0.033626 | 0.0084518
9 | 10 | 1.2287 | 0.78639 | 2.0634e-09 | 0 | 0 | 0 | 0 | 0 | 1 | -90 | 90 | -0.017042 | -0.0042726 | 0.017046 | 0.0042749
9 | 11 | 2.3514 | 1.5049 | 3.9486e-09 | 0 | 0 | 0 | 0 | 0 | 1 | -90 | 90 | 0.012712 | 0.0031874 | -0.012708 | -0.0031851
43 | 34 | 1.7835 | 1.1414 | 2.995e-09 | 0 | 0 | 0 | 0 | 0 | 1 | -90 | 90 | -0.043198 | -0.010857 | 0.043235 | 0.010881
124 | 125 | 0.9764 | 0.6249 | 1.6396e-09 | 0 | 0 | 0 | 0 | 0 | 1 | -90 | 90 | 0.0050089 | 0.0012554 | -0.0050087 | -0.0012553
52 | 50 | 0.73728 | 0.47186 | 1.2381e-09 | 0 | 0 | 0 | 0 | 0 | 1 | -90 | 90 | -0.048879 | -0.012275 | 0.048899 | 0.012287
20 | 18 | 1.2162 | 0.77839 | 2.0424e-09 | 0 | 0 | 0 | 0 | 0 | 1 | -90 | 90 | -0.0019236 | -0.00048212 | 0.0019237 | 0.00048195
18 | 17 | 0.93656 | 0.5994 | 1.5727e-09 | 0 | 0 | 0 | 0 | 0 | 1 | -90 | 90 | -0.0019237 | -0.00048195 | 0.0019237 | 0.00048182
11 | 13 | 1.444 | 0.92417 | 2.4249e-09 | 0 | 0 | 0 | 0 | 0 | 1 | -90 | 90 | 0.0082025 | 0.002056 | -0.0082014 | -0.0020555
13 | 14 | 2.5157 | 1.6101 | 4.2246e-09 | 0 | 0 | 0 | 0 | 0 | 1 | -90 | 90 | 0.0055519 | 0.0013914 | -0.005551 | -0.0013913
15 | 16 | 0.87047 | 0.5571 | 1.4618e-09 | 0 | 0 | 0 | 0 | 0 | 1 | -90 | 90 | -0.0056708 | -0.0014213 | 0.0056711 | 0.0014213
16 | 17 | 0.87932 | 0.56276 | 1.4766e-09 | 0 | 0 | 0 | 0 | 0 | 1 | -90 | 90 | -0.0078863 | -0.0019765 | 0.0078869 | 0.0019768
17 | 19 | 2.4416 | 1.5626 | 4.1001e-09 | 0 | 0 | 0 | 0 | 0 | 1 | -90 | 90 | -0.0098106 | -0.0024586 | 0.0098132 | 0.0024598
19 | 22 | 1.1187 | 0.71594 | 1.8785e-09 | 0 | 0 | 0 | 0 | 0 | 1 | -90 | 90 | -0.013848 | -0.0034712 | 0.013851 | 0.0034725
22 | 23 | 0.66857 | 0.42788 | 1.1227e-09 | 0 | 0 | 0 | 0 | 0 | 1 | -90 | 90 | -0.025706 | -0.0064437 | 0.025711 | 0.0064467
21 | 89 | 0.070889 | 0.045369 | 5.9521e-10 | 0 | 0 | 0 | 0 | 0 | 1 | -90 | 90 | -0.30182 | -0.076656 | 0.30189 | 0.076701
21 | 31 | 0.23275 | 0.14896 | 1.9543e-09 | 0 | 0 | 0 | 0 | 0 | 1 | -90 | 90 | 0.30182 | 0.076656 | -0.30159 | -0.07651
89 | 118 | 0.20741 | 0.13274 | 1.7415e-09 | 0 | 0 | 0 | 0 | 0 | 1 | -90 | 90 | -0.3069 | -0.077957 | 0.30711 | 0.078092
31 | 30 | 0.28126 | 0.18001 | 2.3616e-09 | 0 | 0 | 0 | 0 | 0 | 1 | -90 | 90 | 0.2961 | 0.075136 | -0.29584 | -0.074964
23 | 59 | 0.72194 | 0.46204 | 1.2123e-09 | 0 | 0 | 0 | 0 | 0 | 1 | -90 | 90 | -0.027528 | -0.0069022 | 0.027534 | 0.0069059
118 | 117 | 0.36527 | 0.23378 | 3.067e-09 | 0 | 0 | 0 | 0 | 0 | 1 | -90 | 90 | -0.31143 | -0.079175 | 0.31181 | 0.07942
81 | 116 | 0.15918 | 0.10187 | 1.3365e-09 | 0 | 0 | 0 | 0 | 0 | 1 | -90 | 90 | 0.33194 | 0.084698 | -0.33176 | -0.084577
81 | 112 | 0.24511 | 0.15687 | 2.058e-09 | 0 | 0 | 0 | 0 | 0 | 1 | -90 | 90 | -0.33194 | -0.084698 | 0.33224 | 0.084884
116 | 117 | 0.36179 | 0.23154 | 3.0377e-09 | 0 | 0 | 0 | 0 | 0 | 1 | -90 | 90 | 0.32439 | 0.082732 | -0.32398 | -0.08247
112 | 111 | 0.42448 | 0.27167 | 3.5641e-09 | 0 | 0 | 0 | 0 | 0 | 1 | -90 | 90 | -0.33839 | -0.086427 | 0.33892 | 0.086761
30 | 32 | 1.414 | 0.90498 | 4.7491e-09 | 0 | 0 | 0 | 0 | 0 | 1 | -90 | 90 | 0.14315 | 0.036262 | -0.14284 | -0.036061
30 | 28 | 0.89509 | 0.57286 | 3.0062e-09 | 0 | 0 | 0 | 0 | 0 | 1 | -90 | 90 | 0.15268 | 0.038703 | -0.15246 | -0.038558
59 | 84 | 1.3902 | 0.8897 | 2.3345e-09 | 0 | 0 | 0 | 0 | 0 | 1 | -90 | 90 | -0.037217 | -0.0093326 | 0.037238 | 0.0093459
84 | 85 | 1.0872 | 0.69583 | 1.8258e-09 | 0 | 0 | 0 | 0 | 0 | 1 | -90 | 90 | -0.047113 | -0.011821 | 0.047139 | 0.011838
24 | 25 | 1.4301 | 0.91527 | 2.4015e-09 | 0 | 0 | 0 | 0 | 0 | 1 | -90 | 90 | 0.078493 | 0.019794 | -0.078396 | -0.019732
24 | 26 | 1.2936 | 0.82788 | 2.1722e-09 | 0 | 0 | 0 | 0 | 0 | 1 | -90 | 90 | -0.089818 | -0.022632 | 0.089932 | 0.022705
25 | 27 | 1.5235 | 0.97506 | 2.5584e-09 | 0 | 0 | 0 | 0 | 0 | 1 | -90 | 90 | 0.066867 | 0.016842 | -0.066792 | -0.016795
26 | 28 | 1.7377 | 1.1122 | 2.9181e-09 | 0 | 0 | 0 | 0 | 0 | 1 | -90 | 90 | -0.13982 | -0.035247 | 0.1402 | 0.035486
26 | 29 | 3.0363 | 1.9432 | 5.0987e-09 | 0 | 0 | 0 | 0 | 0 | 1 | -90 | 90 | 0.049891 | 0.012543 | -0.049808 | -0.01249
27 | 33 | 1.4712 | 0.94158 | 2.4706e-09 | 0 | 0 | 0 | 0 | 0 | 1 | -90 | 90 | 0.011753 | 0.0029462 | -0.01175 | -0.002945
27 | 34 | 0.70648 | 0.45214 | 1.1864e-09 | 0 | 0 | 0 | 0 | 0 | 1 | -90 | 90 | 0.055039 | 0.013848 | -0.055016 | -0.013833
29 | 35 | 0.044943 | 0.028763 | 7.5471e-11 | 0 | 0 | 0 | 0 | 0 | 1 | -90 | 90 | 0.037488 | 0.0094022 | -0.037487 | -0.0094017
35 | 36 | 2.1117 | 1.3515 | 3.5461e-09 | 0 | 0 | 0 | 0 | 0 | 1 | -90 | 90 | 0.026196 | 0.0065719 | -0.02618 | -0.006562
32 | 85 | 0.39021 | 0.24974 | 6.5528e-10 | 0 | 0 | 0 | 0 | 0 | 1 | -90 | 90 | 0.13589 | 0.034319 | -0.13581 | -0.034269
36 | 37 | 0.23862 | 0.15271 | 4.007e-10 | 0 | 0 | 0 | 0 | 0 | 1 | -90 | 90 | 0.014016 | 0.0035134 | -0.014016 | -0.0035131
85 | 51 | 2.4083 | 1.5413 | 4.0442e-09 | 0 | 0 | 0 | 0 | 0 | 1 | -90 | 90 | 0.088671 | 0.022431 | -0.088464 | -0.022299
51 | 49 | 2.8077 | 1.797 | 4.7149e-09 | 0 | 0 | 0 | 0 | 0 | 1 | -90 | 90 | 0.076026 | 0.019182 | -0.075847 | -0.019068
37 | 39 | 0.034154 | 0.021859 | 5.7354e-11 | 0 | 0 | 0 | 0 | 0 | 1 | -90 | 90 | 0.011457 | 0.0028718 | -0.011457 | -0.0028718
39 | 38 | 1.8099 | 1.1583 | 3.0393e-09 | 0 | 0 | 0 | 0 | 0 | 1 | -90 | 90 | 0.0088981 | 0.0022305 | -0.0088965 | -0.0022297
41 | 47 | 3.164 | 2.025 | 5.3132e-09 | 0 | 0 | 0 | 0 | 0 | 1 | -90 | 90 | -0.041918 | -0.010567 | 0.041979 | 0.010605
41 | 44 | 6.3463 | 4.0616 | 1.0657e-08 | 0 | 0 | 0 | 0 | 0 | 1 | -90 | 90 | 0.041918 | 0.010567 | -0.041797 | -0.010491
47 | 96 | 0.62516 | 0.4001 | 1.0498e-09 | 0 | 0 | 0 | 0 | 0 | 1 | -90 | 90 | -0.041979 | -0.010605 | 0.041991 | 0.010613
44 | 45 | 1.3002 | 0.83215 | 2.1834e-09 | 0 | 0 | 0 | 0 | 0 | 1 | -90 | 90 | 0.033999 | 0.0085365 | -0.033983 | -0.0085262
96 | 120 | 1.7713 | 1.1337 | 2.9746e-09 | 0 | 0 | 0 | 0 | 0 | 1 | -90 | 90 | -0.046899 | -0.011843 | 0.046942 | 0.01187
96 | 95 | 1.7361 | 1.1111 | 2.9154e-09 | 0 | 0 | 0 | 0 | 0 | 1 | -90 | 90 | 0.0049088 | 0.0012302 | -0.0049084 | -0.0012302
45 | 46 | 0.54401 | 0.34817 | 9.1354e-10 | 0 | 0 | 0 | 0 | 0 | 1 | -90 | 90 | 0.030258 | 0.0075927 | -0.030253 | -0.0075893
46 | 97 | 1.2007 | 0.76844 | 2.0163e-09 | 0 | 0 | 0 | 0 | 0 | 1 | -90 | 90 | 0.026128 | 0.0065555 | -0.026119 | -0.0065499
97 | 98 | 1.0405 | 0.66594 | 1.7473e-09 | 0 | 0 | 0 | 0 | 0 | 1 | -90 | 90 | 0.020025 | 0.0050227 | -0.02002 | -0.0050199
98 | 99 | 1.4983 | 0.95892 | 2.5161e-09 | 0 | 0 | 0 | 0 | 0 | 1 | -90 | 90 | 0.015555 | 0.0039007 | -0.015551 | -0.0038984
120 | 121 | 0.37351 | 0.23905 | 6.2722e-10 | 0 | 0 | 0 | 0 | 0 | 1 | -90 | 90 | -0.053288 | -0.01346 | 0.053299 | 0.013468
119 | 115 | 3.4622 | 2.2158 | 5.814e-09 | 0 | 0 | 0 | 0 | 0 | 1 | -90 | 90 | -0.0078737 | -0.0019733 | 0.007876 | 0.0019742
115 | 113 | 0.21009 | 0.13446 | 1.764e-09 | 0 | 0 | 0 | 0 | 0 | 1 | -90 | 90 | 0.58947 | 0.15088 | -0.58869 | -0.15039
48 | 49 | 0.48599 | 0.31103 | 8.161e-10 | 0 | 0 | 0 | 0 | 0 | 1 | -90 | 90 | -0.070065 | -0.017609 | 0.070092 | 0.017626
48 | 50 | 1.2112 | 0.77516 | 2.0339e-09 | 0 | 0 | 0 | 0 | 0 | 1 | -90 | 90 | 0.057271 | 0.014402 | -0.057227 | -0.014374
54 | 55 | 2.7896 | 1.7854 | 4.6845e-09 | 0 | 0 | 0 | 0 | 0 | 1 | -90 | 90 | 0.043751 | 0.011015 | -0.043693 | -0.010978
54 | 56 | 0.089528 | 0.057298 | 1.5034e-10 | 0 | 0 | 0 | 0 | 0 | 1 | -90 | 90 | -0.050646 | -0.012743 | 0.050649 | 0.012745
55 | 57 | 2.2085 | 1.4134 | 3.7087e-09 | 0 | 0 | 0 | 0 | 0 | 1 | -90 | 90 | 0.035728 | 0.0089822 | -0.035697 | -0.0089629
56 | 58 | 1.212 | 0.7757 | 2.0353e-09 | 0 | 0 | 0 | 0 | 0 | 1 | -90 | 90 | -0.063306 | -0.015917 | 0.063358 | 0.01595
57 | 88 | 0.86156 | 0.5514 | 1.4468e-09 | 0 | 0 | 0 | 0 | 0 | 1 | -90 | 90 | 0.035697 | 0.0089629 | -0.035685 | -0.0089554
58 | 64 | 2.3841 | 1.5258 | 4.0035e-09 | 0 | 0 | 0 | 0 | 0 | 1 | -90 | 90 | 0.081677 | 0.020664 | -0.081505 | -0.020554
58 | 61 | 0.72287 | 0.46264 | 2.4278e-09 | 0 | 0 | 0 | 0 | 0 | 1 | -90 | 90 | -0.14504 | -0.036614 | 0.1452 | 0.036719
88 | 90 | 3.1327 | 2.0049 | 5.2606e-09 | 0 | 0 | 0 | 0 | 0 | 1 | -90 | 90 | 0.022938 | 0.0057587 | -0.02292 | -0.0057477
88 | 82 | 1.0223 | 0.65425 | 1.7167e-09 | 0 | 0 | 0 | 0 | 0 | 1 | -90 | 90 | 0.012747 | 0.0031968 | -0.012746 | -0.0031958
64 | 91 | 0.23286 | 0.14903 | 3.9103e-10 | 0 | 0 | 0 | 0 | 0 | 1 | -90 | 90 | 0.077803 | 0.019626 | -0.077788 | -0.019616
61 | 60 | 0.30288 | 0.19384 | 2.5431e-09 | 0 | 0 | 0 | 0 | 0 | 1 | -90 | 90 | -0.14869 | -0.037594 | 0.14876 | 0.03764
90 | 80 | 1.5162 | 0.9704 | 2.5462e-09 | 0 | 0 | 0 | 0 | 0 | 1 | -90 | 90 | 0.014594 | 0.0036611 | -0.014591 | -0.0036591
82 | 87 | 2.4299 | 1.5551 | 4.0805e-09 | 0 | 0 | 0 | 0 | 0 | 1 | -90 | 90 | 0.012746 | 0.0031958 | -0.012741 | -0.0031934
68 | 66 | 1.2865 | 0.82336 | 2.1604e-09 | 0 | 0 | 0 | 0 | 0 | 1 | -90 | 90 | -0.0043345 | -0.0010864 | 0.0043348 | 0.0010863
66 | 65 | 0.95842 | 0.61339 | 1.6094e-09 | 0 | 0 | 0 | 0 | 0 | 1 | -90 | 90 | -0.0096883 | -0.002428 | 0.0096893 | 0.0024285
91 | 92 | 1.7143 | 1.0971 | 2.8787e-09 | 0 | 0 | 0 | 0 | 0 | 1 | -90 | 90 | 0.071449 | 0.018028 | -0.071354 | -0.017967
60 | 62 | 0.067927 | 0.043473 | 5.7034e-10 | 0 | 0 | 0 | 0 | 0 | 1 | -90 | 90 | -0.15452 | -0.039083 | 0.15454 | 0.039094
62 | 63 | 0.30861 | 0.19751 | 2.5912e-09 | 0 | 0 | 0 | 0 | 0 | 1 | -90 | 90 | -0.15713 | -0.039745 | 0.15722 | 0.039797
63 | 71 | 0.15295 | 0.097886 | 1.2842e-09 | 0 | 0 | 0 | 0 | 0 | 1 | -90 | 90 | -0.1634 | -0.041346 | 0.16344 | 0.041374
71 | 72 | 0.21397 | 0.13694 | 1.7966e-09 | 0 | 0 | 0 | 0 | 0 | 1 | -90 | 90 | -0.16594 | -0.041999 | 0.166 | 0.042039
72 | 73 | 0.1658 | 0.10611 | 1.3921e-09 | 0 | 0 | 0 | 0 | 0 | 1 | -90 | 90 | -0.22985 | -0.058217 | 0.22995 | 0.058278
72 | 74 | 1.1135 | 0.71267 | 1.8699e-09 | 0 | 0 | 0 | 0 | 0 | 1 | -90 | 90 | 0.063853 | 0.016178 | -0.063804 | -0.016147
92 | 94 | 1.4865 | 0.95133 | 2.4962e-09 | 0 | 0 | 0 | 0 | 0 | 1 | -90 | 90 | 0.0061099 | 0.0015313 | -0.0061093 | -0.0015311
92 | 93 | 1.5008 | 0.96048 | 2.5202e-09 | 0 | 0 | 0 | 0 | 0 | 1 | -90 | 90 | 0.065244 | 0.016436 | -0.065174 | -0.016392
65 | 67 | 1.7133 | 1.0965 | 2.8772e-09 | 0 | 0 | 0 | 0 | 0 | 1 | -90 | 90 | -0.026613 | -0.00667 | 0.026626 | 0.0066782
67 | 69 | 1.5131 | 0.96836 | 2.5408e-09 | 0 | 0 | 0 | 0 | 0 | 1 | -90 | 90 | -0.049478 | -0.012412 | 0.049519 | 0.012438
67 | 70 | 1.0683 | 0.6837 | 1.7939e-09 | 0 | 0 | 0 | 0 | 0 | 1 | -90 | 90 | 0.022852 | 0.0057337 | -0.022846 | -0.00573
69 | 93 | 2.1424 | 1.3712 | 3.5977e-09 | 0 | 0 | 0 | 0 | 0 | 1 | -90 | 90 | -0.057947 | -0.01455 | 0.058026 | 0.0146
70 | 103 | 1.4315 | 0.91614 | 2.4038e-09 | 0 | 0 | 0 | 0 | 0 | 1 | -90 | 90 | 0.020974 | 0.0052607 | -0.020967 | -0.0052565
103 | 102 | 0.78753 | 0.50402 | 1.3225e-09 | 0 | 0 | 0 | 0 | 0 | 1 | -90 | 90 | 0.017965 | 0.0045043 | -0.017963 | -0.0045026
102 | 104 | 0.21679 | 0.13874 | 3.6405e-10 | 0 | 0 | 0 | 0 | 0 | 1 | -90 | 90 | 0.015674 | 0.0039289 | -0.015673 | -0.0039286
73 | 75 | 0.29667 | 0.18987 | 2.4909e-09 | 0 | 0 | 0 | 0 | 0 | 1 | -90 | 90 | -0.23766 | -0.060211 | 0.23784 | 0.060326
74 | 122 | 1.4904 | 0.95386 | 2.5028e-09 | 0 | 0 | 0 | 0 | 0 | 1 | -90 | 90 | 0.062197 | 0.015744 | -0.062135 | -0.015705
75 | 76 | 0.38275 | 0.24496 | 3.2137e-09 | 0 | 0 | 0 | 0 | 0 | 1 | -90 | 90 | -0.24172 | -0.061299 | 0.24196 | 0.061453
122 | 121 | 1.5714 | 1.0057 | 2.6388e-09 | 0 | 0 | 0 | 0 | 0 | 1 | -90 | 90 | 0.059002 | 0.01492 | -0.058943 | -0.014882
76 | 114 | 0.29282 | 0.18741 | 2.4587e-09 | 0 | 0 | 0 | 0 | 0 | 1 | -90 | 90 | -0.24414 | -0.061998 | 0.24433 | 0.062118
114 | 113 | 0.20151 | 0.12897 | 1.692e-09 | 0 | 0 | 0 | 0 | 0 | 1 | -90 | 90 | -0.24719 | -0.062834 | 0.24732 | 0.062918
113 | 111 | 0.18959 | 0.12134 | 1.5918e-09 | 0 | 0 | 0 | 0 | 0 | 1 | -90 | 90 | 0.34137 | 0.087468 | -0.34114 | -0.087317
77 | 78 | 2.5229 | 1.6146 | 4.2366e-09 | 0 | 0 | 0 | 0 | 0 | 1 | -90 | 90 | -0.004923 | -0.0012338 | 0.0049236 | 0.0012338
78 | 80 | 3.1903 | 2.0418 | 5.3574e-09 | 0 | 0 | 0 | 0 | 0 | 1 | -90 | 90 | -0.014584 | -0.0036549 | 0.014591 | 0.0036591
87 | 86 | 2.5577 | 1.6369 | 4.295e-09 | 0 | 0 | 0 | 0 | 0 | 1 | -90 | 90 | 0.0071307 | 0.0017873 | -0.0071293 | -0.0017868
99 | 100 | 0.0062289 | 0.0039865 | 1.046e-11 | 0 | 0 | 0 | 0 | 0 | 1 | -90 | 90 | 0.013265 | 0.0033255 | -0.013265 | -0.0033255
100 | 101 | 2.1884 | 1.4006 | 3.675e-09 | 0 | 0 | 0 | 0 | 0 | 1 | -90 | 90 | 0.010977 | 0.0027521 | -0.010974 | -0.0027506
101 | 106 | 2.6825 | 1.7168 | 4.5046e-09 | 0 | 0 | 0 | 0 | 0 | 1 | -90 | 90 | 0.0071713 | 0.0017975 | -0.0071698 | -0.0017969
104 | 105 | 0.94406 | 0.6042 | 1.5853e-09 | 0 | 0 | 0 | 0 | 0 | 1 | -90 | 90 | 0.013384 | 0.003355 | -0.013382 | -0.003354
105 | 109 | 0.96665 | 0.61866 | 1.6233e-09 | 0 | 0 | 0 | 0 | 0 | 1 | -90 | 90 | 0.0045865 | 0.0011494 | -0.0045863 | -0.0011494