## bus_data
BUS_I | BUS_TYPE | Pd | Qd | Gs | Bs | area | Vm | Va | baseKV | zone | Vmax | Vmin
1 | 1 | 0.027044 | 0.0067778 | 0 | 0 | 1 | 0.97348 | -0.51196 | 0.4 | 1 | 1.1 | 0.9
2 | 1 | 0.029768 | 0.0074606 | 0 | 0 | 1 | 0.97337 | -0.51418 | 0.4 | 1 | 1.1 | 0.9
3 | 1 | 0 | 0 | 0 | 0 | 1 | 0.97477 | -0.48646 | 0.4 | 1 | 1.1 | 0.9
4 | 1 | 0.010645 | 0.0026679 | 0 | 0 | 1 | 0.97301 | -0.5213 | 0.4 | 1 | 1.1 | 0.9
8 | 1 | 0 | 0 | 0 | 0 | 1 | 0.97976 | -0.3889 | 0.4 | 1 | 1.1 | 0.9
17 | 1 | 0.020534 | 0.0051463 | 0 | 0 | 1 | 0.97285 | -0.52438 | 0.4 | 1 | 1.1 | 0.9
5 | 3 | 0.037458 | 0.0093878 | 0 | 0 | 1 | 1 | 0 | 0.4 | 1 | 1.1 | 0.9
16 | 1 | 0 | 0 | 0 | 0 | 1 | 0.99778 | -0.041982 | 0.4 | 1 | 1.1 | 0.9
6 | 1 | 0 | 0 | 0 | 0 | 1 | 0.97902 | -0.40344 | 0.4 | 1 | 1.1 | 0.9
38 | 1 | 0.018664 | 0.0046777 | 0 | 0 | 1 | 0.97876 | -0.40843 | 0.4 | 1 | 1.1 | 0.9
7 | 1 | 0 | 0 | 0 | 0 | 1 | 0.98239 | -0.33761 | 0.4 | 1 | 1.1 | 0.9
29 | 1 | 0.083356 | 0.020891 | 0 | 0 | 1 | 0.98354 | -0.31539 | 0.4 | 1 | 1.1 | 0.9
28 | 1 | 0.025353 | 0.0063541 | 0 | 0 | 1 | 0.98196 | -0.34614 | 0.4 | 1 | 1.1 | 0.9
19 | 1 | 0.024547 | 0.006152 | 0 | 0 | 1 | 0.97924 | -0.39913 | 0.4 | 1 | 1.1 | 0.9
9 | 1 | 0 | 0 | 0 | 0 | 1 | 0.99059 | -0.17927 | 0.4 | 1 | 1.1 | 0.9
32 | 1 | 0.04711 | 0.011807 | 0 | 0 | 1 | 0.98937 | -0.20262 | 0.4 | 1 | 1.1 | 0.9
30 | 1 | 0.034031 | 0.0085289 | 0 | 0 | 1 | 0.9919 | -0.1541 | 0.4 | 1 | 1.1 | 0.9
10 | 1 | 0 | 0 | 0 | 0 | 1 | 0.98804 | -0.22834 | 0.4 | 1 | 1.1 | 0.9
27 | 1 | 0 | 0 | 0 | 0 | 1 | 0.9866 | -0.25598 | 0.4 | 1 | 1.1 | 0.9
33 | 1 | 0.023458 | 0.005879 | 0 | 0 | 1 | 0.99681 | -0.060514 | 0.4 | 1 | 1.1 | 0.9
34 | 1 | 0.011 | 0.0027569 | 0 | 0 | 1 | 0.99694 | -0.058322 | 0.4 | 1 | 1.1 | 0.9
18 | 1 | 0.026033 | 0.0065245 | 0 | 0 | 1 | 0.97226 | -0.5361 | 0.4 | 1 | 1.1 | 0.9
35 | 1 | 0.037667 | 0.0094403 | 0 | 0 | 1 | 0.98451 | -0.29657 | 0.4 | 1 | 1.1 | 0.9
20 | 1 | 0.010345 | 0.0025927 | 0 | 0 | 1 | 0.9792 | -0.39986 | 0.4 | 1 | 1.1 | 0.9
31 | 1 | 0.010137 | 0.0025406 | 0 | 0 | 1 | 0.99281 | -0.13667 | 0.4 | 1 | 1.1 | 0.9
21 | 1 | 0.014944 | 0.0037454 | 0 | 0 | 1 | 0.97903 | -0.40315 | 0.4 | 1 | 1.1 | 0.9
37 | 1 | 0.016885 | 0.0042319 | 0 | 0 | 1 | 0.99667 | -0.063472 | 0.4 | 1 | 1.1 | 0.9
36 | 1 | 0.022858 | 0.0057289 | 0 | 0 | 1 | 0.99683 | -0.060379 | 0.4 | 1 | 1.1 | 0.9
26 | 1 | 0.023794 | 0.0059634 | 0 | 0 | 1 | 0.9963 | -0.070158 | 0.4 | 1 | 1.1 | 0.9
22 | 1 | 0.020223 | 0.0050685 | 0 | 0 | 1 | 0.99494 | -0.096094 | 0.4 | 1 | 1.1 | 0.9
23 | 1 | 0.016092 | 0.004033 | 0 | 0 | 1 | 0.99396 | -0.11467 | 0.4 | 1 | 1.1 | 0.9
24 | 1 | 0 | 0 | 0 | 0 | 1 | 0.99547 | -0.086023 | 0.4 | 1 | 1.1 | 0.9
25 | 1 | 0.010705 | 0.0026829 | 0 | 0 | 1 | 0.99303 | -0.13259 | 0.4 | 1 | 1.1 | 0.9

## generator_data
GEN_BUS | PG | QG | QMAX | QMIN | VG | MBASE | GEN_STATUS | PMAX | PMIN
5 | 0.61046 | 0.15603 | 10 | -10 | 1 | 100 | 1 | 10 | 0

## branch_data
F_BUS | T_BUS | BR_R | BR_X | BR_B | RATE_A | RATE_B | RATE_C | TAP | SHIFT | BR_STATUS | ANGMIN | ANGMAX | P_in | Q_in | P_out | Q_out
1 | 2 | 0.10828 | 0.069297 | 1.8183e-10 | 0 | 0 | 0 | 0 | 0 | 1 | -90 | 90 | 0.087028 | 0.021832 | -0.087019 | -0.021826
1 | 3 | 0.95119 | 0.60876 | 1.5973e-09 | 0 | 0 | 0 | 0 | 0 | 1 | -90 | 90 | -0.11407 | -0.02861 | 0.11421 | 0.028698
2 | 4 | 0.52859 | 0.3383 | 8.8765e-10 | 0 | 0 | 0 | 0 | 0 | 1 | -90 | 90 | 0.057251 | 0.014365 | -0.057232 | -0.014353
3 | 8 | 3.6629 | 2.3443 | 6.151e-09 | 0 | 0 | 0 | 0 | 0 | 1 | -90 | 90 | -0.11421 | -0.028698 | 0.11474 | 0.029039
4 | 17 | 0.28103 | 0.17986 | 4.7192e-10 | 0 | 0 | 0 | 0 | 0 | 1 | -90 | 90 | 0.046587 | 0.011685 | -0.04658 | -0.01168
8 | 19 | 0.88323 | 0.56527 | 1.4832e-09 | 0 | 0 | 0 | 0 | 0 | 1 | -90 | 90 | 0.049863 | 0.012508 | -0.049838 | -0.012492
8 | 6 | 3.3504 | 2.1442 | 5.6262e-09 | 0 | 0 | 0 | 0 | 0 | 1 | -90 | 90 | 0.018682 | 0.0046882 | -0.018669 | -0.0046805
8 | 7 | 1.2122 | 0.77581 | 4.0712e-09 | 0 | 0 | 0 | 0 | 0 | 1 | -90 | 90 | -0.18329 | -0.046234 | 0.18374 | 0.046523
17 | 18 | 1.908 | 1.2211 | 3.204e-09 | 0 | 0 | 0 | 0 | 0 | 1 | -90 | 90 | 0.026047 | 0.0065338 | -0.026032 | -0.0065248
5 | 16 | 0.3322 | 0.21261 | 2.7893e-09 | 0 | 0 | 0 | 0 | 0 | 1 | -90 | 90 | 0.57301 | 0.14664 | -0.57184 | -0.1459
16 | 33 | 0.16059 | 0.10278 | 1.3483e-09 | 0 | 0 | 0 | 0 | 0 | 1 | -90 | 90 | 0.52105 | 0.13315 | -0.52059 | -0.13285
16 | 34 | 1.4357 | 0.91883 | 2.4109e-09 | 0 | 0 | 0 | 0 | 0 | 1 | -90 | 90 | 0.05079 | 0.012747 | -0.050751 | -0.012722
6 | 38 | 1.1483 | 0.73492 | 1.9283e-09 | 0 | 0 | 0 | 0 | 0 | 1 | -90 | 90 | 0.018669 | 0.0046805 | -0.018664 | -0.0046778
7 | 29 | 0.46295 | 0.29629 | 3.8871e-09 | 0 | 0 | 0 | 0 | 0 | 1 | -90 | 90 | -0.2091 | -0.052883 | 0.20933 | 0.053025
7 | 28 | 1.4541 | 0.9306 | 2.4418e-09 | 0 | 0 | 0 | 0 | 0 | 1 | -90 | 90 | 0.025363 | 0.0063606 | -0.025353 | -0.0063542
29 | 35 | 0.28059 | 0.17958 | 2.3559e-09 | 0 | 0 | 0 | 0 | 0 | 1 | -90 | 90 | -0.29268 | -0.073917 | 0.29295 | 0.074086
19 | 20 | 0.12344 | 0.079004 | 2.0729e-10 | 0 | 0 | 0 | 0 | 0 | 1 | -90 | 90 | 0.025292 | 0.0063401 | -0.025291 | -0.0063395
9 | 32 | 0.27285 | 0.17462 | 2.2909e-09 | 0 | 0 | 0 | 0 | 0 | 1 | -90 | 90 | 0.37965 | 0.096561 | -0.37922 | -0.096288
9 | 30 | 0.29478 | 0.18866 | 2.4751e-09 | 0 | 0 | 0 | 0 | 0 | 1 | -90 | 90 | -0.37965 | -0.096561 | 0.38011 | 0.096855
32 | 10 | 0.3426 | 0.21927 | 2.8766e-09 | 0 | 0 | 0 | 0 | 0 | 1 | -90 | 90 | 0.33211 | 0.084481 | -0.3317 | -0.084219
30 | 31 | 0.1876 | 0.12006 | 1.5752e-09 | 0 | 0 | 0 | 0 | 0 | 1 | -90 | 90 | -0.41414 | -0.10538 | 0.41449 | 0.10561
10 | 27 | 0.36722 | 0.23502 | 3.0833e-09 | 0 | 0 | 0 | 0 | 0 | 1 | -90 | 90 | 0.3317 | 0.084219 | -0.33126 | -0.083937
27 | 35 | 0.53718 | 0.3438 | 4.5104e-09 | 0 | 0 | 0 | 0 | 0 | 1 | -90 | 90 | 0.33126 | 0.083938 | -0.33061 | -0.083526
33 | 26 | 0.087439 | 0.055961 | 7.3417e-10 | 0 | 0 | 0 | 0 | 0 | 1 | -90 | 90 | 0.49713 | 0.12698 | -0.4969 | -0.12683
34 | 36 | 0.23056 | 0.14756 | 3.8718e-10 | 0 | 0 | 0 | 0 | 0 | 1 | -90 | 90 | 0.03975 | 0.0099647 | -0.039746 | -0.0099622
20 | 21 | 0.94601 | 0.60545 | 1.5886e-09 | 0 | 0 | 0 | 0 | 0 | 1 | -90 | 90 | 0.014946 | 0.0037468 | -0.014944 | -0.0037454
31 | 25 | 0.042934 | 0.027478 | 3.6049e-10 | 0 | 0 | 0 | 0 | 0 | 1 | -90 | 90 | -0.42462 | -0.10815 | 0.42471 | 0.1082
37 | 36 | 0.81582 | 0.52212 | 1.37e-09 | 0 | 0 | 0 | 0 | 0 | 1 | -90 | 90 | -0.016885 | -0.0042319 | 0.016888 | 0.0042333
26 | 24 | 0.15095 | 0.096608 | 1.2674e-09 | 0 | 0 | 0 | 0 | 0 | 1 | -90 | 90 | 0.4731 | 0.12086 | -0.47274 | -0.12063
22 | 23 | 0.18426 | 0.11793 | 1.5471e-09 | 0 | 0 | 0 | 0 | 0 | 1 | -90 | 90 | 0.45229 | 0.11542 | -0.45188 | -0.11516
22 | 24 | 0.095699 | 0.061247 | 8.0352e-10 | 0 | 0 | 0 | 0 | 0 | 1 | -90 | 90 | -0.47251 | -0.12049 | 0.47274 | 0.12063
23 | 25 | 0.18398 | 0.11774 | 1.5447e-09 | 0 | 0 | 0 | 0 | 0 | 1 | -90 | 90 | 0.43579 | 0.11112 | -0.43541 | -0.11088