## bus_data
BUS_I | BUS_TYPE | Pd | Qd | Gs | Bs | area | Vm | Va | baseKV | zone | Vmax | Vmin
1 | 1 | 0.085174 | 0.021346 | 0 | 0 | 1 | 0.99135 | -0.16593 | 0.4 | 1 | 1.1 | 0.9
2 | 1 | 0 | 0 | 0 | 0 | 1 | 0.99427 | -0.10959 | 0.4 | 1 | 1.1 | 0.9
4 | 1 | 0 | 0 | 0 | 0 | 1 | 0.9906 | -0.18032 | 0.4 | 1 | 1.1 | 0.9
11 | 1 | 0 | 0 | 0 | 0 | 1 | 0.99755 | -0.046625 | 0.4 | 1 | 1.1 | 0.9
19 | 1 | 0.073349 | 0.018383 | 0 | 0 | 1 | 0.98796 | -0.23161 | 0.4 | 1 | 1.1 | 0.9
6 | 1 | 0 | 0 | 0 | 0 | 1 | 0.99572 | -0.08163 | 0.4 | 1 | 1.1 | 0.9
7 | 1 | 0 | 0 | 0 | 0 | 1 | 0.9933 | -0.12799 | 0.4 | 1 | 1.1 | 0.9
14 | 1 | 0.064661 | 0.016206 | 0 | 0 | 1 | 0.99609 | -0.074539 | 0.4 | 1 | 1.1 | 0.9
8 | 1 | 0 | 0 | 0 | 0 | 1 | 0.99245 | -0.14445 | 0.4 | 1 | 1.1 | 0.9
18 | 1 | 0.072226 | 0.018102 | 0 | 0 | 1 | 0.99126 | -0.16722 | 0.4 | 1 | 1.1 | 0.9
13 | 1 | 0.010873 | 0.002725 | 0 | 0 | 1 | 0.99178 | -0.15743 | 0.4 | 1 | 1.1 | 0.9
9 | 1 | 0 | 0 | 0 | 0 | 1 | 0.98346 | -0.31813 | 0.4 | 1 | 1.1 | 0.9
10 | 1 | 0 | 0 | 0 | 0 | 1 | 0.98935 | -0.20402 | 0.4 | 1 | 1.1 | 0.9
17 | 1 | 0.082812 | 0.020755 | 0 | 0 | 1 | 0.98134 | -0.35952 | 0.4 | 1 | 1.1 | 0.9
15 | 3 | 0.062537 | 0.015673 | 0 | 0 | 1 | 1 | 0 | 0.4 | 1 | 1.1 | 0.9
16 | 1 | 0.046079 | 0.011548 | 0 | 0 | 1 | 0.99889 | -0.021274 | 0.4 | 1 | 1.1 | 0.9

## generator_data
GEN_BUS | PG | QG | QMAX | QMIN | VG | MBASE | GEN_STATUS | PMAX | PMIN
15 | 0.50159 | 0.12722 | 10 | -10 | 1 | 100 | 1 | 10 | 0

## branch_data
F_BUS | T_BUS | BR_R | BR_X | BR_B | RATE_A | RATE_B | RATE_C | TAP | SHIFT | BR_STATUS | ANGMIN | ANGMAX | P_in | Q_in | P_out | Q_out
1 | 2 | 2.9227 | 1.8705 | 4.908e-09 | 0 | 0 | 0 | 0 | 0 | 1 | -90 | 90 | -0.085173 | -0.021347 | 0.085403 | 0.021493
2 | 4 | 4.2569 | 2.7244 | 7.1484e-09 | 0 | 0 | 0 | 0 | 0 | 1 | -90 | 90 | 0.073778 | 0.018656 | -0.073529 | -0.018498
2 | 11 | 1.7658 | 1.1301 | 5.9305e-09 | 0 | 0 | 0 | 0 | 0 | 1 | -90 | 90 | -0.15918 | -0.040149 | 0.15966 | 0.040457
4 | 19 | 3.0678 | 1.9634 | 5.1516e-09 | 0 | 0 | 0 | 0 | 0 | 1 | -90 | 90 | 0.073529 | 0.018498 | -0.073349 | -0.018383
11 | 15 | 0.53578 | 0.3429 | 2.6992e-09 | 0 | 0 | 0 | 0 | 0 | 1 | -90 | 90 | -0.39205 | -0.099401 | 0.39293 | 0.099964
11 | 14 | 0.53918 | 0.34507 | 2.7163e-09 | 0 | 0 | 0 | 0 | 0 | 1 | -90 | 90 | 0.23239 | 0.058944 | -0.23208 | -0.058745
6 | 7 | 1.2388 | 0.79283 | 4.1605e-09 | 0 | 0 | 0 | 0 | 0 | 1 | -90 | 90 | 0.16736 | 0.042503 | -0.16699 | -0.042265
6 | 14 | 0.18999 | 0.12159 | 9.5713e-10 | 0 | 0 | 0 | 0 | 0 | 1 | -90 | 90 | -0.16736 | -0.042503 | 0.16742 | 0.04254
7 | 8 | 6.6876 | 4.2801 | 1.123e-08 | 0 | 0 | 0 | 0 | 0 | 1 | -90 | 90 | 0.010888 | 0.0027328 | -0.01088 | -0.0027284
7 | 18 | 1.1165 | 0.71458 | 3.7499e-09 | 0 | 0 | 0 | 0 | 0 | 1 | -90 | 90 | 0.1561 | 0.039532 | -0.1558 | -0.039345
8 | 13 | 5.2656 | 3.37 | 8.8424e-09 | 0 | 0 | 0 | 0 | 0 | 1 | -90 | 90 | 0.01088 | 0.0027284 | -0.010873 | -0.002725
18 | 10 | 1.9535 | 1.2502 | 3.2804e-09 | 0 | 0 | 0 | 0 | 0 | 1 | -90 | 90 | 0.083578 | 0.021243 | -0.08343 | -0.021149
9 | 10 | 6.0096 | 3.8461 | 1.0092e-08 | 0 | 0 | 0 | 0 | 0 | 1 | -90 | 90 | -0.082975 | -0.020859 | 0.08343 | 0.021149
9 | 17 | 2.162 | 1.3837 | 3.6305e-09 | 0 | 0 | 0 | 0 | 0 | 1 | -90 | 90 | 0.082975 | 0.020859 | -0.082812 | -0.020755
15 | 16 | 2.0671 | 1.323 | 3.4713e-09 | 0 | 0 | 0 | 0 | 0 | 1 | -90 | 90 | 0.046126 | 0.011578 | -0.046079 | -0.011548