## bus_data
BUS_I | BUS_TYPE | Pd | Qd | Gs | Bs | area | Vm | Va | baseKV | zone | Vmax | Vmin
1 | 1 | 0.013283 | 0.0033291 | 0 | 0 | 1 | 0.98814 | -0.22615 | 0.4 | 1 | 1.1 | 0.9
2 | 1 | 0.017333 | 0.004344 | 0 | 0 | 1 | 0.98837 | -0.22181 | 0.4 | 1 | 1.1 | 0.9
3 | 1 | 0 | 0 | 0 | 0 | 1 | 0.98703 | -0.24761 | 0.4 | 1 | 1.1 | 0.9
4 | 1 | 0 | 0 | 0 | 0 | 1 | 0.99026 | -0.18544 | 0.4 | 1 | 1.1 | 0.9
5 | 1 | 0.015406 | 0.003861 | 0 | 0 | 1 | 0.98469 | -0.29302 | 0.4 | 1 | 1.1 | 0.9
28 | 1 | 0 | 0 | 0 | 0 | 1 | 0.99489 | -0.096725 | 0.4 | 1 | 1.1 | 0.9
36 | 1 | 0.013622 | 0.003414 | 0 | 0 | 1 | 0.98879 | -0.21371 | 0.4 | 1 | 1.1 | 0.9
23 | 1 | 0.090072 | 0.022574 | 0 | 0 | 1 | 0.98234 | -0.33876 | 0.4 | 1 | 1.1 | 0.9
6 | 1 | 0 | 0 | 0 | 0 | 1 | 0.98221 | -0.34156 | 0.4 | 1 | 1.1 | 0.9
7 | 1 | 0 | 0 | 0 | 0 | 1 | 0.98534 | -0.28048 | 0.4 | 1 | 1.1 | 0.9
10 | 1 | 0 | 0 | 0 | 0 | 1 | 0.98091 | -0.36686 | 0.4 | 1 | 1.1 | 0.9
18 | 1 | 0.015479 | 0.0038794 | 0 | 0 | 1 | 0.98145 | -0.35647 | 0.4 | 1 | 1.1 | 0.9
9 | 1 | 0 | 0 | 0 | 0 | 1 | 0.98417 | -0.30326 | 0.4 | 1 | 1.1 | 0.9
35 | 1 | 0.011058 | 0.0027714 | 0 | 0 | 1 | 0.98729 | -0.24275 | 0.4 | 1 | 1.1 | 0.9
8 | 1 | 0 | 0 | 0 | 0 | 1 | 0.98054 | -0.37409 | 0.4 | 1 | 1.1 | 0.9
22 | 1 | 0.0077509 | 0.0019426 | 0 | 0 | 1 | 0.98075 | -0.37009 | 0.4 | 1 | 1.1 | 0.9
19 | 1 | 0.017596 | 0.0044099 | 0 | 0 | 1 | 0.98043 | -0.37633 | 0.4 | 1 | 1.1 | 0.9
30 | 1 | 0.010585 | 0.0026528 | 0 | 0 | 1 | 0.98066 | -0.37182 | 0.4 | 1 | 1.1 | 0.9
29 | 1 | 0.0055598 | 0.0013934 | 0 | 0 | 1 | 0.99475 | -0.09943 | 0.4 | 1 | 1.1 | 0.9
26 | 3 | 0.053376 | 0.013377 | 0 | 0 | 1 | 1 | 0 | 0.4 | 1 | 1.1 | 0.9
24 | 1 | 0.0083574 | 0.0020946 | 0 | 0 | 1 | 0.98073 | -0.37 | 0.4 | 1 | 1.1 | 0.9
14 | 1 | 0 | 0 | 0 | 0 | 1 | 0.98093 | -0.36648 | 0.4 | 1 | 1.1 | 0.9
15 | 1 | 0 | 0 | 0 | 0 | 1 | 0.97358 | -0.50995 | 0.4 | 1 | 1.1 | 0.9
31 | 1 | 0.0042536 | 0.0010661 | 0 | 0 | 1 | 0.97352 | -0.51119 | 0.4 | 1 | 1.1 | 0.9
13 | 1 | 0 | 0 | 0 | 0 | 1 | 0.97881 | -0.40753 | 0.4 | 1 | 1.1 | 0.9
16 | 1 | 0 | 0 | 0 | 0 | 1 | 0.97938 | -0.39639 | 0.4 | 1 | 1.1 | 0.9
12 | 1 | 0.011532 | 0.0028901 | 0 | 0 | 1 | 0.98074 | -0.37038 | 0.4 | 1 | 1.1 | 0.9
17 | 1 | 0 | 0 | 0 | 0 | 1 | 0.97793 | -0.42476 | 0.4 | 1 | 1.1 | 0.9
25 | 1 | 0.035143 | 0.0088077 | 0 | 0 | 1 | 0.98005 | -0.38334 | 0.4 | 1 | 1.1 | 0.9
34 | 1 | 0 | 0 | 0 | 0 | 1 | 0.97493 | -0.48369 | 0.4 | 1 | 1.1 | 0.9
32 | 1 | 0.0029742 | 0.00074541 | 0 | 0 | 1 | 0.97238 | -0.53373 | 0.4 | 1 | 1.1 | 0.9
37 | 1 | 0.016797 | 0.0042097 | 0 | 0 | 1 | 0.9741 | -0.49996 | 0.4 | 1 | 1.1 | 0.9
27 | 1 | 0.06197 | 0.015531 | 0 | 0 | 1 | 0.99758 | -0.046602 | 0.4 | 1 | 1.1 | 0.9
33 | 1 | 0.021801 | 0.0054638 | 0 | 0 | 1 | 0.97189 | -0.54333 | 0.4 | 1 | 1.1 | 0.9

## generator_data
GEN_BUS | PG | QG | QMAX | QMIN | VG | MBASE | GEN_STATUS | PMAX | PMIN
26 | 0.43951 | 0.1123 | 10 | -10 | 1 | 100 | 1 | 10 | 0

## branch_data
F_BUS | T_BUS | BR_R | BR_X | BR_B | RATE_A | RATE_B | RATE_C | TAP | SHIFT | BR_STATUS | ANGMIN | ANGMAX | P_in | Q_in | P_out | Q_out
1 | 2 | 0.091266 | 0.05841 | 6.1304e-10 | 0 | 0 | 0 | 0 | 0 | 1 | -90 | 90 | -0.2096 | -0.053111 | 0.20965 | 0.053138
1 | 3 | 0.48163 | 0.30824 | 3.2351e-09 | 0 | 0 | 0 | 0 | 0 | 1 | -90 | 90 | 0.19632 | 0.049782 | -0.19612 | -0.049652
2 | 4 | 0.70771 | 0.45293 | 4.7537e-09 | 0 | 0 | 0 | 0 | 0 | 1 | -90 | 90 | -0.22698 | -0.057482 | 0.22738 | 0.057736
3 | 5 | 1.0153 | 0.64976 | 6.8195e-09 | 0 | 0 | 0 | 0 | 0 | 1 | -90 | 90 | 0.19612 | 0.049653 | -0.19569 | -0.04938
4 | 28 | 1.2513 | 0.80083 | 8.405e-09 | 0 | 0 | 0 | 0 | 0 | 1 | -90 | 90 | -0.3156 | -0.080074 | 0.31695 | 0.080939
4 | 36 | 1.4157 | 0.90605 | 2.3773e-09 | 0 | 0 | 0 | 0 | 0 | 1 | -90 | 90 | 0.088225 | 0.022338 | -0.088105 | -0.022262
5 | 23 | 1.1054 | 0.70746 | 7.4251e-09 | 0 | 0 | 0 | 0 | 0 | 1 | -90 | 90 | 0.18029 | 0.04552 | -0.17989 | -0.045268
28 | 29 | 2.1575 | 1.3808 | 3.623e-09 | 0 | 0 | 0 | 0 | 0 | 1 | -90 | 90 | 0.0055605 | 0.0013935 | -0.0055598 | -0.0013934
28 | 26 | 1.3536 | 0.86632 | 9.0924e-09 | 0 | 0 | 0 | 0 | 0 | 1 | -90 | 90 | -0.32252 | -0.082332 | 0.32403 | 0.083301
36 | 35 | 1.7167 | 1.0987 | 2.8827e-09 | 0 | 0 | 0 | 0 | 0 | 1 | -90 | 90 | 0.074483 | 0.018848 | -0.07438 | -0.018782
23 | 24 | 1.5101 | 0.96646 | 1.0143e-08 | 0 | 0 | 0 | 0 | 0 | 1 | -90 | 90 | 0.08982 | 0.022694 | -0.089685 | -0.022609
6 | 7 | 7.0456 | 4.5092 | 1.1832e-08 | 0 | 0 | 0 | 0 | 0 | 1 | -90 | 90 | -0.037637 | -0.009446 | 0.037747 | 0.0095153
6 | 10 | 10.3204 | 6.605 | 1.7331e-08 | 0 | 0 | 0 | 0 | 0 | 1 | -90 | 90 | 0.0106 | 0.0026606 | -0.010587 | -0.0026541
6 | 18 | 2.3851 | 1.5265 | 4.0052e-09 | 0 | 0 | 0 | 0 | 0 | 1 | -90 | 90 | 0.027037 | 0.0067855 | -0.027018 | -0.0067736
7 | 9 | 3.9055 | 2.4995 | 6.5583e-09 | 0 | 0 | 0 | 0 | 0 | 1 | -90 | 90 | 0.02546 | 0.0064227 | -0.025433 | -0.0064056
7 | 35 | 2.6136 | 1.6727 | 4.3889e-09 | 0 | 0 | 0 | 0 | 0 | 1 | -90 | 90 | -0.063207 | -0.015938 | 0.063322 | 0.016011
10 | 30 | 2.0208 | 1.2933 | 3.3934e-09 | 0 | 0 | 0 | 0 | 0 | 1 | -90 | 90 | 0.010587 | 0.0026541 | -0.010585 | -0.0026528
18 | 14 | 3.745 | 2.3968 | 6.2888e-09 | 0 | 0 | 0 | 0 | 0 | 1 | -90 | 90 | 0.011539 | 0.0028942 | -0.011534 | -0.0028913
9 | 22 | 11.4056 | 7.2996 | 1.9153e-08 | 0 | 0 | 0 | 0 | 0 | 1 | -90 | 90 | 0.025433 | 0.0064056 | -0.025352 | -0.0063556
8 | 22 | 0.9805 | 0.62752 | 1.6465e-09 | 0 | 0 | 0 | 0 | 0 | 1 | -90 | 90 | -0.017597 | -0.0044111 | 0.017601 | 0.0044131
8 | 19 | 0.54942 | 0.35163 | 9.2262e-10 | 0 | 0 | 0 | 0 | 0 | 1 | -90 | 90 | 0.017597 | 0.0044111 | -0.017595 | -0.00441
26 | 27 | 3.3626 | 2.152 | 5.6466e-09 | 0 | 0 | 0 | 0 | 0 | 1 | -90 | 90 | 0.062108 | 0.015619 | -0.06197 | -0.015531
24 | 25 | 0.70957 | 0.45413 | 4.7662e-09 | 0 | 0 | 0 | 0 | 0 | 1 | -90 | 90 | 0.081328 | 0.020514 | -0.081276 | -0.020482
14 | 12 | 1.461 | 0.93502 | 2.4534e-09 | 0 | 0 | 0 | 0 | 0 | 1 | -90 | 90 | 0.011534 | 0.0028913 | -0.011532 | -0.0028901
15 | 31 | 0.18188 | 0.1164 | 3.0542e-10 | 0 | 0 | 0 | 0 | 0 | 1 | -90 | 90 | 0.029066 | 0.0072991 | -0.029064 | -0.007298
15 | 13 | 15.0683 | 9.6437 | 2.5304e-08 | 0 | 0 | 0 | 0 | 0 | 1 | -90 | 90 | -0.029066 | -0.007299 | 0.029209 | 0.0073879
31 | 32 | 3.8596 | 2.4702 | 6.4813e-09 | 0 | 0 | 0 | 0 | 0 | 1 | -90 | 90 | 0.024811 | 0.0062319 | -0.024784 | -0.0062155
13 | 16 | 1.6484 | 1.055 | 5.5362e-09 | 0 | 0 | 0 | 0 | 0 | 1 | -90 | 90 | -0.029209 | -0.0073878 | 0.029225 | 0.0073973
16 | 17 | 7.2458 | 4.6373 | 1.2168e-08 | 0 | 0 | 0 | 0 | 0 | 1 | -90 | 90 | 0.01688 | 0.0042588 | -0.016857 | -0.0042453
16 | 25 | 1.2247 | 0.78384 | 8.2267e-09 | 0 | 0 | 0 | 0 | 0 | 1 | -90 | 90 | -0.046105 | -0.011656 | 0.046133 | 0.011674
17 | 34 | 14.99 | 9.5936 | 2.5172e-08 | 0 | 0 | 0 | 0 | 0 | 1 | -90 | 90 | 0.016857 | 0.0042454 | -0.01681 | -0.0042175
34 | 37 | 4.124 | 2.6393 | 6.9253e-09 | 0 | 0 | 0 | 0 | 0 | 1 | -90 | 90 | 0.01681 | 0.0042175 | -0.016797 | -0.0042098
32 | 33 | 1.8667 | 1.1947 | 3.1346e-09 | 0 | 0 | 0 | 0 | 0 | 1 | -90 | 90 | 0.02181 | 0.0054701 | -0.0218 | -0.005464