## bus_data
BUS_I | BUS_TYPE | Pd | Qd | Gs | Bs | area | Vm | Va | baseKV | zone | Vmax | Vmin
1 | 1 | 0.0053889 | 0.0013506 | 0 | 0 | 1 | 0.97902 | -0.40311 | 0.4 | 1 | 1.1 | 0.9
2 | 1 | 0.0061833 | 0.0015497 | 0 | 0 | 1 | 0.97915 | -0.40056 | 0.4 | 1 | 1.1 | 0.9
3 | 1 | 0.0037435 | 0.00093821 | 0 | 0 | 1 | 0.97932 | -0.3972 | 0.4 | 1 | 1.1 | 0.9
4 | 1 | 0 | 0 | 0 | 0 | 1 | 0.97959 | -0.392 | 0.4 | 1 | 1.1 | 0.9
5 | 1 | 0.0052705 | 0.0013209 | 0 | 0 | 1 | 0.97946 | -0.39446 | 0.4 | 1 | 1.1 | 0.9
6 | 1 | 0 | 0 | 0 | 0 | 1 | 0.98088 | -0.36676 | 0.4 | 1 | 1.1 | 0.9
33 | 1 | 0 | 0 | 0 | 0 | 1 | 0.97889 | -0.40569 | 0.4 | 1 | 1.1 | 0.9
30 | 1 | 0.0025026 | 0.00062722 | 0 | 0 | 1 | 0.98035 | -0.37712 | 0.4 | 1 | 1.1 | 0.9
20 | 1 | 0.0025435 | 0.00063746 | 0 | 0 | 1 | 0.98229 | -0.33904 | 0.4 | 1 | 1.1 | 0.9
34 | 1 | 0 | 0 | 0 | 0 | 1 | 0.97871 | -0.40925 | 0.4 | 1 | 1.1 | 0.9
28 | 1 | 0.0035806 | 0.00089738 | 0 | 0 | 1 | 0.9801 | -0.38189 | 0.4 | 1 | 1.1 | 0.9
18 | 1 | 0 | 0 | 0 | 0 | 1 | 0.98301 | -0.32502 | 0.4 | 1 | 1.1 | 0.9
7 | 1 | 0.0753 | 0.018872 | 0 | 0 | 1 | 0.98293 | -0.32713 | 0.4 | 1 | 1.1 | 0.9
8 | 1 | 0.079857 | 0.020014 | 0 | 0 | 1 | 0.98081 | -0.36865 | 0.4 | 1 | 1.1 | 0.9
9 | 1 | 0 | 0 | 0 | 0 | 1 | 0.98637 | -0.26025 | 0.4 | 1 | 1.1 | 0.9
11 | 1 | 0 | 0 | 0 | 0 | 1 | 0.98966 | -0.19657 | 0.4 | 1 | 1.1 | 0.9
14 | 1 | 0 | 0 | 0 | 0 | 1 | 0.98865 | -0.21602 | 0.4 | 1 | 1.1 | 0.9
25 | 3 | 0.020808 | 0.0052151 | 0 | 0 | 1 | 1 | 0 | 0.4 | 1 | 1.1 | 0.9
12 | 1 | 0.015655 | 0.0039235 | 0 | 0 | 1 | 0.98797 | -0.22913 | 0.4 | 1 | 1.1 | 0.9
24 | 1 | 0.020118 | 0.005042 | 0 | 0 | 1 | 0.9984 | -0.030684 | 0.4 | 1 | 1.1 | 0.9
13 | 1 | 0.0079134 | 0.0019833 | 0 | 0 | 1 | 0.98609 | -0.26537 | 0.4 | 1 | 1.1 | 0.9
15 | 1 | 0 | 0 | 0 | 0 | 1 | 0.98571 | -0.27273 | 0.4 | 1 | 1.1 | 0.9
16 | 1 | 0.0055748 | 0.0013972 | 0 | 0 | 1 | 0.98153 | -0.35393 | 0.4 | 1 | 1.1 | 0.9
17 | 1 | 0.0017077 | 0.00042798 | 0 | 0 | 1 | 0.97883 | -0.4066 | 0.4 | 1 | 1.1 | 0.9
19 | 1 | 0.031809 | 0.0079721 | 0 | 0 | 1 | 0.97789 | -0.42509 | 0.4 | 1 | 1.1 | 0.9
21 | 1 | 0.056336 | 0.014119 | 0 | 0 | 1 | 0.9764 | -0.45436 | 0.4 | 1 | 1.1 | 0.9
22 | 1 | 0.0053772 | 0.0013476 | 0 | 0 | 1 | 0.97622 | -0.45793 | 0.4 | 1 | 1.1 | 0.9
31 | 1 | 0.0094924 | 0.002379 | 0 | 0 | 1 | 0.97581 | -0.46597 | 0.4 | 1 | 1.1 | 0.9
23 | 1 | 0.036497 | 0.0091471 | 0 | 0 | 1 | 0.99828 | -0.033066 | 0.4 | 1 | 1.1 | 0.9
26 | 1 | 0.0034878 | 0.00087412 | 0 | 0 | 1 | 0.97993 | -0.38534 | 0.4 | 1 | 1.1 | 0.9
27 | 1 | 0.0017978 | 0.00045057 | 0 | 0 | 1 | 0.97976 | -0.38862 | 0.4 | 1 | 1.1 | 0.9
29 | 1 | 0.0031519 | 0.00078994 | 0 | 0 | 1 | 0.97969 | -0.38997 | 0.4 | 1 | 1.1 | 0.9
36 | 1 | 0.0020767 | 0.00052046 | 0 | 0 | 1 | 0.97955 | -0.39275 | 0.4 | 1 | 1.1 | 0.9
35 | 1 | 0.0032114 | 0.00080485 | 0 | 0 | 1 | 0.97954 | -0.39291 | 0.4 | 1 | 1.1 | 0.9
38 | 1 | 0.011433 | 0.0028654 | 0 | 0 | 1 | 0.97858 | -0.41179 | 0.4 | 1 | 1.1 | 0.9
37 | 1 | 0.0015241 | 0.00038198 | 0 | 0 | 1 | 0.97952 | -0.39325 | 0.4 | 1 | 1.1 | 0.9

## generator_data
GEN_BUS | PG | QG | QMAX | QMIN | VG | MBASE | GEN_STATUS | PMAX | PMIN
25 | 0.42877 | 0.10995 | 10 | -10 | 1 | 100 | 1 | 10 | 0

## branch_data
F_BUS | T_BUS | BR_R | BR_X | BR_B | RATE_A | RATE_B | RATE_C | TAP | SHIFT | BR_STATUS | ANGMIN | ANGMAX | P_in | Q_in | P_out | Q_out
1 | 2 | 2.0311 | 1.2999 | 3.4107e-09 | 0 | 0 | 0 | 0 | 0 | 1 | -90 | 90 | -0.0053889 | -0.0013506 | 0.0053895 | 0.0013507
2 | 3 | 1.2482 | 0.79887 | 2.0961e-09 | 0 | 0 | 0 | 0 | 0 | 1 | -90 | 90 | -0.011573 | -0.0029004 | 0.011575 | 0.0029013
3 | 4 | 1.4612 | 0.93517 | 2.4538e-09 | 0 | 0 | 0 | 0 | 0 | 1 | -90 | 90 | -0.015318 | -0.0038395 | 0.015322 | 0.0038417
4 | 5 | 0.63509 | 0.40646 | 1.0665e-09 | 0 | 0 | 0 | 0 | 0 | 1 | -90 | 90 | 0.016715 | 0.0041925 | -0.016713 | -0.0041913
4 | 6 | 3.3945 | 2.1725 | 5.7003e-09 | 0 | 0 | 0 | 0 | 0 | 1 | -90 | 90 | -0.032037 | -0.0080342 | 0.032076 | 0.0080584
5 | 33 | 4.2208 | 2.7013 | 7.0878e-09 | 0 | 0 | 0 | 0 | 0 | 1 | -90 | 90 | 0.011443 | 0.0028704 | -0.011436 | -0.0028672
6 | 30 | 2.0941 | 1.3402 | 3.5166e-09 | 0 | 0 | 0 | 0 | 0 | 1 | -90 | 90 | 0.021354 | 0.0053584 | -0.021343 | -0.005352
6 | 20 | 2.2431 | 1.4356 | 3.7667e-09 | 0 | 0 | 0 | 0 | 0 | 1 | -90 | 90 | -0.053429 | -0.013417 | 0.0535 | 0.013462
33 | 34 | 1.3376 | 0.85605 | 2.2462e-09 | 0 | 0 | 0 | 0 | 0 | 1 | -90 | 90 | 0.011436 | 0.0028672 | -0.011435 | -0.0028662
30 | 28 | 1.0915 | 0.69853 | 1.8328e-09 | 0 | 0 | 0 | 0 | 0 | 1 | -90 | 90 | 0.01884 | 0.0047248 | -0.018836 | -0.0047222
20 | 18 | 1.0852 | 0.69453 | 1.8223e-09 | 0 | 0 | 0 | 0 | 0 | 1 | -90 | 90 | -0.056044 | -0.014099 | 0.056081 | 0.014123
34 | 38 | 0.9516 | 0.60903 | 1.598e-09 | 0 | 0 | 0 | 0 | 0 | 1 | -90 | 90 | 0.011435 | 0.0028662 | -0.011433 | -0.0028654
28 | 26 | 0.97305 | 0.62275 | 1.634e-09 | 0 | 0 | 0 | 0 | 0 | 1 | -90 | 90 | 0.015256 | 0.0038248 | -0.015253 | -0.0038234
18 | 16 | 1.1336 | 0.72549 | 1.9036e-09 | 0 | 0 | 0 | 0 | 0 | 1 | -90 | 90 | 0.11091 | 0.028035 | -0.11076 | -0.027937
18 | 15 | 1.3666 | 0.87462 | 4.5898e-09 | 0 | 0 | 0 | 0 | 0 | 1 | -90 | 90 | -0.16699 | -0.042158 | 0.16741 | 0.042426
7 | 8 | 2.2467 | 1.4379 | 3.7729e-09 | 0 | 0 | 0 | 0 | 0 | 1 | -90 | 90 | 0.080015 | 0.020115 | -0.079857 | -0.020014
7 | 9 | 1.873 | 1.1987 | 6.2905e-09 | 0 | 0 | 0 | 0 | 0 | 1 | -90 | 90 | -0.15532 | -0.038987 | 0.15581 | 0.039305
9 | 11 | 1.796 | 1.1494 | 9.0479e-09 | 0 | 0 | 0 | 0 | 0 | 1 | -90 | 90 | -0.15581 | -0.039305 | 0.15629 | 0.039609
11 | 14 | 0.44966 | 0.28778 | 2.2653e-09 | 0 | 0 | 0 | 0 | 0 | 1 | -90 | 90 | 0.19165 | 0.048758 | -0.19147 | -0.048643
11 | 25 | 2.5279 | 1.6178 | 1.2735e-08 | 0 | 0 | 0 | 0 | 0 | 1 | -90 | 90 | -0.34794 | -0.088366 | 0.35126 | 0.090494
14 | 12 | 0.3024 | 0.19353 | 1.5234e-09 | 0 | 0 | 0 | 0 | 0 | 1 | -90 | 90 | 0.19147 | 0.048643 | -0.19135 | -0.048566
25 | 24 | 2.4254 | 1.5523 | 4.0729e-09 | 0 | 0 | 0 | 0 | 0 | 1 | -90 | 90 | 0.056702 | 0.014244 | -0.056619 | -0.014192
12 | 13 | 0.90875 | 0.5816 | 4.5781e-09 | 0 | 0 | 0 | 0 | 0 | 1 | -90 | 90 | 0.17569 | 0.044642 | -0.17539 | -0.044447
24 | 23 | 0.29165 | 0.18665 | 4.8975e-10 | 0 | 0 | 0 | 0 | 0 | 1 | -90 | 90 | 0.036501 | 0.0091497 | -0.036497 | -0.0091471
13 | 15 | 0.19288 | 0.12344 | 9.7167e-10 | 0 | 0 | 0 | 0 | 0 | 1 | -90 | 90 | 0.16747 | 0.042464 | -0.16741 | -0.042426
16 | 17 | 2.1657 | 1.386 | 3.6367e-09 | 0 | 0 | 0 | 0 | 0 | 1 | -90 | 90 | 0.10518 | 0.02654 | -0.10492 | -0.026371
17 | 19 | 0.77031 | 0.493 | 1.2936e-09 | 0 | 0 | 0 | 0 | 0 | 1 | -90 | 90 | 0.10321 | 0.025943 | -0.10312 | -0.025885
19 | 21 | 1.7587 | 1.1256 | 2.9533e-09 | 0 | 0 | 0 | 0 | 0 | 1 | -90 | 90 | 0.071311 | 0.017912 | -0.071212 | -0.017849
21 | 22 | 1.0274 | 0.65755 | 1.7253e-09 | 0 | 0 | 0 | 0 | 0 | 1 | -90 | 90 | 0.014876 | 0.0037299 | -0.014873 | -0.0037284
22 | 31 | 3.6171 | 2.3149 | 6.0741e-09 | 0 | 0 | 0 | 0 | 0 | 1 | -90 | 90 | 0.0094961 | 0.0023808 | -0.0094924 | -0.002379
26 | 27 | 1.1995 | 0.7677 | 2.0143e-09 | 0 | 0 | 0 | 0 | 0 | 1 | -90 | 90 | 0.011765 | 0.0029492 | -0.011763 | -0.0029483
27 | 29 | 0.58094 | 0.3718 | 9.7556e-10 | 0 | 0 | 0 | 0 | 0 | 1 | -90 | 90 | 0.0099657 | 0.0024977 | -0.009965 | -0.0024974
29 | 36 | 1.7604 | 1.1267 | 2.9562e-09 | 0 | 0 | 0 | 0 | 0 | 1 | -90 | 90 | 0.0068131 | 0.0017074 | -0.0068122 | -0.0017072
36 | 35 | 0.14108 | 0.090292 | 2.3691e-10 | 0 | 0 | 0 | 0 | 0 | 1 | -90 | 90 | 0.0047356 | 0.0011867 | -0.0047355 | -0.0011867
35 | 37 | 0.9696 | 0.62054 | 1.6282e-09 | 0 | 0 | 0 | 0 | 0 | 1 | -90 | 90 | 0.0015241 | 0.00038184 | -0.0015241 | -0.00038198