## bus_data
BUS_I | BUS_TYPE | Pd | Qd | Gs | Bs | area | Vm | Va | baseKV | zone | Vmax | Vmin
1 | 1 | 0.00062768 | 0.00015731 | 0 | 0 | 1 | 0.99596 | -0.078453 | 0.4 | 1 | 1.1 | 0.9
2 | 1 | 0 | 0 | 0 | 0 | 1 | 0.99462 | -0.10454 | 0.4 | 1 | 1.1 | 0.9
3 | 1 | 0 | 0 | 0 | 0 | 1 | 0.99814 | -0.03607 | 0.4 | 1 | 1.1 | 0.9
4 | 1 | 0 | 0 | 0 | 0 | 1 | 0.99456 | -0.10576 | 0.4 | 1 | 1.1 | 0.9
8 | 3 | 0 | 0 | 0 | 0 | 1 | 1 | 0 | 0.4 | 1 | 1.1 | 0.9
10 | 1 | 0.00054304 | 0.0001361 | 0 | 0 | 1 | 0.99272 | -0.14163 | 0.4 | 1 | 1.1 | 0.9
5 | 1 | 0 | 0 | 0 | 0 | 1 | 0.99206 | -0.15462 | 0.4 | 1 | 1.1 | 0.9
11 | 1 | 0.001084 | 0.00027167 | 0 | 0 | 1 | 0.99186 | -0.15858 | 0.4 | 1 | 1.1 | 0.9
6 | 1 | 0 | 0 | 0 | 0 | 1 | 0.9919 | -0.15793 | 0.4 | 1 | 1.1 | 0.9
9 | 1 | 0.0046381 | 0.0011624 | 0 | 0 | 1 | 0.99218 | -0.15225 | 0.4 | 1 | 1.1 | 0.9
7 | 1 | 0 | 0 | 0 | 0 | 1 | 0.99172 | -0.16172 | 0.4 | 1 | 1.1 | 0.9
26 | 1 | 0.00071166 | 0.00017836 | 0 | 0 | 1 | 0.99164 | -0.16304 | 0.4 | 1 | 1.1 | 0.9
34 | 1 | 0.00024755 | 6.2041e-05 | 0 | 0 | 1 | 0.99169 | -0.16229 | 0.4 | 1 | 1.1 | 0.9
17 | 1 | 0 | 0 | 0 | 0 | 1 | 0.98995 | -0.19356 | 0.4 | 1 | 1.1 | 0.9
14 | 1 | 0 | 0 | 0 | 0 | 1 | 0.98778 | -0.23605 | 0.4 | 1 | 1.1 | 0.9
16 | 1 | 0.00062824 | 0.00015745 | 0 | 0 | 1 | 0.98497 | -0.29102 | 0.4 | 1 | 1.1 | 0.9
12 | 1 | 0.00040272 | 0.00010093 | 0 | 0 | 1 | 0.98592 | -0.27235 | 0.4 | 1 | 1.1 | 0.9
23 | 1 | 0.0019092 | 0.00047849 | 0 | 0 | 1 | 0.9894 | -0.20429 | 0.4 | 1 | 1.1 | 0.9
13 | 1 | 0.00042151 | 0.00010564 | 0 | 0 | 1 | 0.98591 | -0.27246 | 0.4 | 1 | 1.1 | 0.9
15 | 1 | 0.0018903 | 0.00047376 | 0 | 0 | 1 | 0.98585 | -0.27368 | 0.4 | 1 | 1.1 | 0.9
20 | 1 | 0.0010283 | 0.00025773 | 0 | 0 | 1 | 0.98582 | -0.27435 | 0.4 | 1 | 1.1 | 0.9
27 | 1 | 0.0015341 | 0.00038448 | 0 | 0 | 1 | 0.98483 | -0.29378 | 0.4 | 1 | 1.1 | 0.9
21 | 1 | 0 | 0 | 0 | 0 | 1 | 0.9857 | -0.27664 | 0.4 | 1 | 1.1 | 0.9
28 | 1 | 0.00017273 | 4.329e-05 | 0 | 0 | 1 | 0.98476 | -0.295 | 0.4 | 1 | 1.1 | 0.9
24 | 1 | 0.00063222 | 0.00015845 | 0 | 0 | 1 | 0.98917 | -0.20872 | 0.4 | 1 | 1.1 | 0.9
22 | 1 | 0.0009971 | 0.0002499 | 0 | 0 | 1 | 0.98568 | -0.27705 | 0.4 | 1 | 1.1 | 0.9
25 | 1 | 0.0043976 | 0.0011021 | 0 | 0 | 1 | 0.98911 | -0.20996 | 0.4 | 1 | 1.1 | 0.9
29 | 1 | 0 | 0 | 0 | 0 | 1 | 0.98474 | -0.29539 | 0.4 | 1 | 1.1 | 0.9
33 | 1 | 0.00048054 | 0.00012043 | 0 | 0 | 1 | 0.98474 | -0.29552 | 0.4 | 1 | 1.1 | 0.9
30 | 1 | 0.00032705 | 8.1966e-05 | 0 | 0 | 1 | 0.98467 | -0.29687 | 0.4 | 1 | 1.1 | 0.9
31 | 1 | 0.00041538 | 0.0001041 | 0 | 0 | 1 | 0.98466 | -0.2971 | 0.4 | 1 | 1.1 | 0.9
32 | 1 | 0.00043014 | 0.0001078 | 0 | 0 | 1 | 0.98466 | -0.29713 | 0.4 | 1 | 1.1 | 0.9

## generator_data
GEN_BUS | PG | QG | QMAX | QMIN | VG | MBASE | GEN_STATUS | PMAX | PMIN
8 | 0.023762 | 0.0059774 | 10 | -10 | 1 | 100 | 1 | 10 | 0

## branch_data
F_BUS | T_BUS | BR_R | BR_X | BR_B | RATE_A | RATE_B | RATE_C | TAP | SHIFT | BR_STATUS | ANGMIN | ANGMAX | P_in | Q_in | P_out | Q_out
1 | 2 | 15.8663 | 10.1544 | 2.6644e-08 | 0 | 0 | 0 | 0 | 0 | 1 | -90 | 90 | 0.00725 | 0.0017964 | -0.0072411 | -0.0017933
1 | 3 | 23.7982 | 15.2309 | 3.9964e-08 | 0 | 0 | 0 | 0 | 0 | 1 | -90 | 90 | -0.0078777 | -0.0019537 | 0.0078935 | 0.0019598
2 | 4 | 0.74078 | 0.4741 | 1.244e-09 | 0 | 0 | 0 | 0 | 0 | 1 | -90 | 90 | 0.0072411 | 0.0017933 | -0.0072407 | -0.0017932
3 | 8 | 20.3112 | 12.9992 | 3.4108e-08 | 0 | 0 | 0 | 0 | 0 | 1 | -90 | 90 | -0.0078935 | -0.0019598 | 0.007907 | 0.0019651
4 | 10 | 21.7771 | 13.9373 | 3.657e-08 | 0 | 0 | 0 | 0 | 0 | 1 | -90 | 90 | 0.0072407 | 0.0017932 | -0.0072284 | -0.001789
8 | 17 | 54.5525 | 34.9136 | 9.1608e-08 | 0 | 0 | 0 | 0 | 0 | 1 | -90 | 90 | 0.015855 | 0.0040123 | -0.015709 | -0.003928
10 | 9 | 6.9514 | 4.4489 | 1.1673e-08 | 0 | 0 | 0 | 0 | 0 | 1 | -90 | 90 | 0.0066854 | 0.0016529 | -0.006682 | -0.0016519
5 | 11 | 16.0646 | 10.2814 | 2.6977e-08 | 0 | 0 | 0 | 0 | 0 | 1 | -90 | 90 | 0.0010842 | 0.00026914 | -0.001084 | -0.00027167
5 | 6 | 14.5152 | 9.2898 | 2.4375e-08 | 0 | 0 | 0 | 0 | 0 | 1 | -90 | 90 | 0.00095957 | 0.00022099 | -0.00095943 | -0.00022329
5 | 9 | 4.9772 | 3.1854 | 8.3581e-09 | 0 | 0 | 0 | 0 | 0 | 1 | -90 | 90 | -0.0020437 | -0.00049013 | 0.002044 | 0.00048945
6 | 7 | 62.9283 | 40.2741 | 1.0567e-07 | 0 | 0 | 0 | 0 | 0 | 1 | -90 | 90 | 0.00024759 | 5.0005e-05 | -0.00024755 | -6.0374e-05
6 | 26 | 31.3605 | 20.0707 | 5.2663e-08 | 0 | 0 | 0 | 0 | 0 | 1 | -90 | 90 | 0.00071183 | 0.00017329 | -0.00071166 | -0.00017836
7 | 34 | 10.1211 | 6.4775 | 1.6996e-08 | 0 | 0 | 0 | 0 | 0 | 1 | -90 | 90 | 0.00024755 | 6.0374e-05 | -0.00024755 | -6.2041e-05
17 | 23 | 6.7851 | 4.3425 | 1.1394e-08 | 0 | 0 | 0 | 0 | 0 | 1 | -90 | 90 | 0.0069438 | 0.0017402 | -0.0069403 | -0.0017391
17 | 14 | 21.2 | 13.568 | 3.5601e-08 | 0 | 0 | 0 | 0 | 0 | 1 | -90 | 90 | 0.0087655 | 0.0021878 | -0.0087479 | -0.0021799
14 | 16 | 59.8256 | 38.2884 | 1.0046e-07 | 0 | 0 | 0 | 0 | 0 | 1 | -90 | 90 | 0.0039992 | 0.00099431 | -0.0039888 | -0.00099741
14 | 12 | 33.3368 | 21.3356 | 5.5982e-08 | 0 | 0 | 0 | 0 | 0 | 1 | -90 | 90 | 0.0047486 | 0.0011856 | -0.0047404 | -0.0011859
16 | 27 | 3.5592 | 2.2779 | 5.9768e-09 | 0 | 0 | 0 | 0 | 0 | 1 | -90 | 90 | 0.0033606 | 0.00083996 | -0.0033601 | -0.00084026
12 | 13 | 0.11338 | 0.07256 | 1.9039e-10 | 0 | 0 | 0 | 0 | 0 | 1 | -90 | 90 | 0.0043377 | 0.0010849 | -0.0043377 | -0.0010849
23 | 24 | 3.8619 | 2.4716 | 6.4852e-09 | 0 | 0 | 0 | 0 | 0 | 1 | -90 | 90 | 0.0050311 | 0.0012606 | -0.0050301 | -0.0012606
13 | 15 | 1.3557 | 0.86766 | 2.2766e-09 | 0 | 0 | 0 | 0 | 0 | 1 | -90 | 90 | 0.0039162 | 0.00097929 | -0.003916 | -0.00097936
15 | 20 | 1.436 | 0.91901 | 2.4114e-09 | 0 | 0 | 0 | 0 | 0 | 1 | -90 | 90 | 0.0020256 | 0.0005056 | -0.0020256 | -0.00050579
20 | 21 | 9.9916 | 6.3946 | 1.6779e-08 | 0 | 0 | 0 | 0 | 0 | 1 | -90 | 90 | 0.00099722 | 0.00024806 | -0.00099712 | -0.00024962
27 | 28 | 2.9136 | 1.8647 | 4.8927e-09 | 0 | 0 | 0 | 0 | 0 | 1 | -90 | 90 | 0.0018261 | 0.00045578 | -0.001826 | -0.00045619
21 | 22 | 1.7733 | 1.1349 | 2.9779e-09 | 0 | 0 | 0 | 0 | 0 | 1 | -90 | 90 | 0.00099712 | 0.00024962 | -0.0009971 | -0.0002499
28 | 29 | 1.0147 | 0.64938 | 1.7039e-09 | 0 | 0 | 0 | 0 | 0 | 1 | -90 | 90 | 0.0016532 | 0.0004129 | -0.0016532 | -0.00041304
24 | 25 | 1.2337 | 0.78958 | 2.0717e-09 | 0 | 0 | 0 | 0 | 0 | 1 | -90 | 90 | 0.0043978 | 0.0011021 | -0.0043976 | -0.0011021
29 | 33 | 1.2178 | 0.7794 | 2.045e-09 | 0 | 0 | 0 | 0 | 0 | 1 | -90 | 90 | 0.00048054 | 0.00012024 | -0.00048054 | -0.00012044
29 | 30 | 5.4718 | 3.5019 | 9.1886e-09 | 0 | 0 | 0 | 0 | 0 | 1 | -90 | 90 | 0.0011727 | 0.00029281 | -0.0011726 | -0.00029364
30 | 31 | 1.1823 | 0.75666 | 1.9854e-09 | 0 | 0 | 0 | 0 | 0 | 1 | -90 | 90 | 0.00084553 | 0.00021168 | -0.00084552 | -0.00021186
31 | 32 | 0.27917 | 0.17867 | 4.688e-10 | 0 | 0 | 0 | 0 | 0 | 1 | -90 | 90 | 0.00043014 | 0.00010776 | -0.00043014 | -0.00010781