## bus_data
BUS_I | BUS_TYPE | Pd | Qd | Gs | Bs | area | Vm | Va | baseKV | zone | Vmax | Vmin
1 | 1 | 0.0044001 | 0.0011028 | 0 | 0 | 1 | 0.98757 | -0.24012 | 0.4 | 1 | 1.1 | 0.9
2 | 1 | 0.0010227 | 0.0002563 | 0 | 0 | 1 | 0.98752 | -0.24105 | 0.4 | 1 | 1.1 | 0.9
3 | 1 | 0 | 0 | 0 | 0 | 1 | 0.98818 | -0.22822 | 0.4 | 1 | 1.1 | 0.9
4 | 1 | 0 | 0 | 0 | 0 | 1 | 0.98917 | -0.209 | 0.4 | 1 | 1.1 | 0.9
5 | 1 | 0 | 0 | 0 | 0 | 1 | 0.99109 | -0.17171 | 0.4 | 1 | 1.1 | 0.9
71 | 1 | 0.0016558 | 0.00041498 | 0 | 0 | 1 | 0.98914 | -0.20958 | 0.4 | 1 | 1.1 | 0.9
49 | 1 | 0.0016742 | 0.0004196 | 0 | 0 | 1 | 0.99128 | -0.16791 | 0.4 | 1 | 1.1 | 0.9
9 | 1 | 0 | 0 | 0 | 0 | 1 | 0.99245 | -0.14531 | 0.4 | 1 | 1.1 | 0.9
50 | 1 | 0.0026551 | 0.00066544 | 0 | 0 | 1 | 0.99193 | -0.15531 | 0.4 | 1 | 1.1 | 0.9
7 | 1 | 0 | 0 | 0 | 0 | 1 | 0.99255 | -0.1434 | 0.4 | 1 | 1.1 | 0.9
48 | 1 | 0.00084585 | 0.00021199 | 0 | 0 | 1 | 0.99144 | -0.16486 | 0.4 | 1 | 1.1 | 0.9
51 | 1 | 0 | 0 | 0 | 0 | 1 | 0.99428 | -0.10997 | 0.4 | 1 | 1.1 | 0.9
52 | 1 | 0 | 0 | 0 | 0 | 1 | 0.99428 | -0.11 | 0.4 | 1 | 1.1 | 0.9
8 | 1 | 0.003244 | 0.00081302 | 0 | 0 | 1 | 0.99327 | -0.12942 | 0.4 | 1 | 1.1 | 0.9
32 | 1 | 0.00091137 | 0.00022841 | 0 | 0 | 1 | 0.9953 | -0.090331 | 0.4 | 1 | 1.1 | 0.9
6 | 1 | 0.00040101 | 0.0001005 | 0 | 0 | 1 | 0.99251 | -0.14418 | 0.4 | 1 | 1.1 | 0.9
10 | 1 | 0.0023724 | 0.00059459 | 0 | 0 | 1 | 0.99665 | -0.064491 | 0.4 | 1 | 1.1 | 0.9
11 | 1 | 0.00058256 | 0.000146 | 0 | 0 | 1 | 0.99641 | -0.069135 | 0.4 | 1 | 1.1 | 0.9
12 | 1 | 0.00033752 | 8.4591e-05 | 0 | 0 | 1 | 0.99707 | -0.056358 | 0.4 | 1 | 1.1 | 0.9
13 | 1 | 0 | 0 | 0 | 0 | 1 | 0.99394 | -0.11712 | 0.4 | 1 | 1.1 | 0.9
14 | 1 | 0 | 0 | 0 | 0 | 1 | 0.99735 | -0.050963 | 0.4 | 1 | 1.1 | 0.9
16 | 1 | 0 | 0 | 0 | 0 | 1 | 0.99244 | -0.1462 | 0.4 | 1 | 1.1 | 0.9
37 | 1 | 0.00025231 | 6.3236e-05 | 0 | 0 | 1 | 0.99366 | -0.12259 | 0.4 | 1 | 1.1 | 0.9
25 | 3 | 0 | 0 | 0 | 0 | 1 | 1 | 0 | 0.4 | 1 | 1.1 | 0.9
21 | 1 | 0.00022541 | 5.6492e-05 | 0 | 0 | 1 | 0.99734 | -0.051272 | 0.4 | 1 | 1.1 | 0.9
18 | 1 | 0.00028686 | 7.1894e-05 | 0 | 0 | 1 | 0.99229 | -0.1492 | 0.4 | 1 | 1.1 | 0.9
15 | 1 | 0.00167 | 0.00041854 | 0 | 0 | 1 | 0.9911 | -0.17246 | 0.4 | 1 | 1.1 | 0.9
35 | 1 | 0.00018671 | 4.6794e-05 | 0 | 0 | 1 | 0.99363 | -0.12306 | 0.4 | 1 | 1.1 | 0.9
24 | 1 | 0 | 0 | 0 | 0 | 1 | 0.99703 | -0.057168 | 0.4 | 1 | 1.1 | 0.9
33 | 1 | 0 | 0 | 0 | 0 | 1 | 0.99657 | -0.066045 | 0.4 | 1 | 1.1 | 0.9
68 | 1 | 0.0015182 | 0.00038049 | 0 | 0 | 1 | 0.99662 | -0.06508 | 0.4 | 1 | 1.1 | 0.9
30 | 1 | 0.028498 | 0.0071423 | 0 | 0 | 1 | 0.99923 | -0.014894 | 0.4 | 1 | 1.1 | 0.9
22 | 1 | 0.00047597 | 0.00011929 | 0 | 0 | 1 | 0.99733 | -0.051322 | 0.4 | 1 | 1.1 | 0.9
17 | 1 | 0 | 0 | 0 | 0 | 1 | 0.99102 | -0.17388 | 0.4 | 1 | 1.1 | 0.9
19 | 1 | 0 | 0 | 0 | 0 | 1 | 0.99093 | -0.17583 | 0.4 | 1 | 1.1 | 0.9
20 | 1 | 0.00054479 | 0.00013654 | 0 | 0 | 1 | 0.99101 | -0.17418 | 0.4 | 1 | 1.1 | 0.9
47 | 1 | 0.0011824 | 0.00029633 | 0 | 0 | 1 | 0.99218 | -0.15122 | 0.4 | 1 | 1.1 | 0.9
42 | 1 | 0.0010607 | 0.00026584 | 0 | 0 | 1 | 0.9909 | -0.17632 | 0.4 | 1 | 1.1 | 0.9
46 | 1 | 0.00044471 | 0.00011145 | 0 | 0 | 1 | 0.9921 | -0.15285 | 0.4 | 1 | 1.1 | 0.9
43 | 1 | 0 | 0 | 0 | 0 | 1 | 0.99083 | -0.17774 | 0.4 | 1 | 1.1 | 0.9
44 | 1 | 0.00056453 | 0.00014148 | 0 | 0 | 1 | 0.9906 | -0.18227 | 0.4 | 1 | 1.1 | 0.9
23 | 1 | 0.0003672 | 9.203e-05 | 0 | 0 | 1 | 0.99733 | -0.051422 | 0.4 | 1 | 1.1 | 0.9
69 | 1 | 0.000243 | 6.0902e-05 | 0 | 0 | 1 | 0.99613 | -0.074469 | 0.4 | 1 | 1.1 | 0.9
67 | 1 | 0.00015131 | 3.7921e-05 | 0 | 0 | 1 | 0.99646 | -0.068119 | 0.4 | 1 | 1.1 | 0.9
29 | 1 | 0 | 0 | 0 | 0 | 1 | 0.99896 | -0.019979 | 0.4 | 1 | 1.1 | 0.9
26 | 1 | 0.0018958 | 0.00047512 | 0 | 0 | 1 | 0.99877 | -0.023589 | 0.4 | 1 | 1.1 | 0.9
27 | 1 | 0.0026318 | 0.0006596 | 0 | 0 | 1 | 0.99882 | -0.022792 | 0.4 | 1 | 1.1 | 0.9
28 | 1 | 0.00082677 | 0.00020721 | 0 | 0 | 1 | 0.99874 | -0.02418 | 0.4 | 1 | 1.1 | 0.9
31 | 1 | 0.0001694 | 4.2456e-05 | 0 | 0 | 1 | 0.99878 | -0.02346 | 0.4 | 1 | 1.1 | 0.9
40 | 1 | 0.00088021 | 0.0002206 | 0 | 0 | 1 | 0.99855 | -0.027911 | 0.4 | 1 | 1.1 | 0.9
73 | 1 | 9.2468e-05 | 2.3175e-05 | 0 | 0 | 1 | 0.99424 | -0.11069 | 0.4 | 1 | 1.1 | 0.9
61 | 1 | 0 | 0 | 0 | 0 | 1 | 0.99594 | -0.078293 | 0.4 | 1 | 1.1 | 0.9
62 | 1 | 0.00011307 | 2.8339e-05 | 0 | 0 | 1 | 0.99609 | -0.075363 | 0.4 | 1 | 1.1 | 0.9
60 | 1 | 0.00077882 | 0.00019519 | 0 | 0 | 1 | 0.99566 | -0.08377 | 0.4 | 1 | 1.1 | 0.9
70 | 1 | 0.0071061 | 0.001781 | 0 | 0 | 1 | 0.9961 | -0.07506 | 0.4 | 1 | 1.1 | 0.9
34 | 1 | 0.0011784 | 0.00029535 | 0 | 0 | 1 | 0.99358 | -0.12403 | 0.4 | 1 | 1.1 | 0.9
55 | 1 | 0.00021371 | 5.3562e-05 | 0 | 0 | 1 | 0.99042 | -0.18568 | 0.4 | 1 | 1.1 | 0.9
54 | 1 | 0 | 0 | 0 | 0 | 1 | 0.99044 | -0.1853 | 0.4 | 1 | 1.1 | 0.9
41 | 1 | 0.00023682 | 5.9352e-05 | 0 | 0 | 1 | 0.99209 | -0.15305 | 0.4 | 1 | 1.1 | 0.9
45 | 1 | 0.0011883 | 0.00029782 | 0 | 0 | 1 | 0.9921 | -0.15292 | 0.4 | 1 | 1.1 | 0.9
53 | 1 | 0.00054784 | 0.0001373 | 0 | 0 | 1 | 0.99045 | -0.18523 | 0.4 | 1 | 1.1 | 0.9
56 | 1 | 0.00033494 | 8.3943e-05 | 0 | 0 | 1 | 0.9956 | -0.08493 | 0.4 | 1 | 1.1 | 0.9
57 | 1 | 0.00012588 | 3.1549e-05 | 0 | 0 | 1 | 0.99559 | -0.084982 | 0.4 | 1 | 1.1 | 0.9
58 | 1 | 0.00018999 | 4.7616e-05 | 0 | 0 | 1 | 0.99561 | -0.084775 | 0.4 | 1 | 1.1 | 0.9
59 | 1 | 0.00069887 | 0.00017515 | 0 | 0 | 1 | 0.99561 | -0.084685 | 0.4 | 1 | 1.1 | 0.9
64 | 1 | 0.00018057 | 4.5255e-05 | 0 | 0 | 1 | 0.99615 | -0.07419 | 0.4 | 1 | 1.1 | 0.9
63 | 1 | 0.00026434 | 6.6249e-05 | 0 | 0 | 1 | 0.99618 | -0.073577 | 0.4 | 1 | 1.1 | 0.9
65 | 1 | 0.00027954 | 7.006e-05 | 0 | 0 | 1 | 0.99626 | -0.072089 | 0.4 | 1 | 1.1 | 0.9
66 | 1 | 0.0010901 | 0.00027321 | 0 | 0 | 1 | 0.99637 | -0.070024 | 0.4 | 1 | 1.1 | 0.9

## generator_data
GEN_BUS | PG | QG | QMAX | QMIN | VG | MBASE | GEN_STATUS | PMAX | PMIN
25 | 0.079104 | 0.01987 | 10 | -10 | 1 | 100 | 1 | 10 | 0

## branch_data
F_BUS | T_BUS | BR_R | BR_X | BR_B | RATE_A | RATE_B | RATE_C | TAP | SHIFT | BR_STATUS | ANGMIN | ANGMAX | P_in | Q_in | P_out | Q_out
1 | 2 | 3.964 | 2.5369 | 6.6566e-09 | 0 | 0 | 0 | 0 | 0 | 1 | -90 | 90 | 0.0010227 | 0.00025568 | -0.0010227 | -0.0002563
1 | 3 | 9.5901 | 6.1376 | 1.6104e-08 | 0 | 0 | 0 | 0 | 0 | 1 | -90 | 90 | -0.0054228 | -0.0013585 | 0.0054258 | 0.0013588
3 | 4 | 15.509 | 9.9258 | 2.6044e-08 | 0 | 0 | 0 | 0 | 0 | 1 | -90 | 90 | -0.0054258 | -0.0013588 | 0.0054308 | 0.0013595
4 | 5 | 23.0881 | 14.7764 | 3.8771e-08 | 0 | 0 | 0 | 0 | 0 | 1 | -90 | 90 | -0.0070867 | -0.0017742 | 0.0070992 | 0.0017785
4 | 71 | 1.5435 | 0.98783 | 2.5919e-09 | 0 | 0 | 0 | 0 | 0 | 1 | -90 | 90 | 0.0016558 | 0.00041476 | -0.0016558 | -0.00041498
5 | 49 | 2.3554 | 1.5074 | 3.9553e-09 | 0 | 0 | 0 | 0 | 0 | 1 | -90 | 90 | -0.0070993 | -0.0017785 | 0.0071005 | 0.0017789
49 | 48 | 1.5318 | 0.98034 | 2.5723e-09 | 0 | 0 | 0 | 0 | 0 | 1 | -90 | 90 | -0.0087747 | -0.0021985 | 0.008776 | 0.0021991
9 | 50 | 3.5914 | 2.2985 | 6.031e-09 | 0 | 0 | 0 | 0 | 0 | 1 | -90 | 90 | 0.012287 | 0.0030817 | -0.012281 | -0.0030786
9 | 7 | 0.68805 | 0.44035 | 1.1554e-09 | 0 | 0 | 0 | 0 | 0 | 1 | -90 | 90 | -0.012287 | -0.0030817 | 0.012288 | 0.0030823
50 | 48 | 4.3755 | 2.8003 | 7.3476e-09 | 0 | 0 | 0 | 0 | 0 | 1 | -90 | 90 | 0.0096262 | 0.0024132 | -0.0096219 | -0.0024111
7 | 8 | 4.8712 | 3.1176 | 8.1801e-09 | 0 | 0 | 0 | 0 | 0 | 1 | -90 | 90 | -0.012689 | -0.0031814 | 0.012698 | 0.0031861
7 | 6 | 8.5476 | 5.4705 | 1.4354e-08 | 0 | 0 | 0 | 0 | 0 | 1 | -90 | 90 | 0.00040103 | 9.9098e-05 | -0.00040101 | -0.0001005
51 | 52 | 1.086 | 0.69505 | 1.8237e-09 | 0 | 0 | 0 | 0 | 0 | 1 | -90 | 90 | 9.2471e-05 | 1.785e-05 | -9.2471e-05 | -1.803e-05
51 | 8 | 5.4022 | 3.4574 | 9.0718e-09 | 0 | 0 | 0 | 0 | 0 | 1 | -90 | 90 | 0.015957 | 0.0040076 | -0.015942 | -0.0039991
51 | 32 | 5.4306 | 3.4756 | 9.1195e-09 | 0 | 0 | 0 | 0 | 0 | 1 | -90 | 90 | -0.016049 | -0.0040255 | 0.016064 | 0.0040342
52 | 73 | 31.0006 | 19.8404 | 5.2058e-08 | 0 | 0 | 0 | 0 | 0 | 1 | -90 | 90 | 9.2471e-05 | 1.803e-05 | -9.2468e-05 | -2.3175e-05
32 | 25 | 23.7617 | 15.2075 | 3.9902e-08 | 0 | 0 | 0 | 0 | 0 | 1 | -90 | 90 | -0.016976 | -0.0042626 | 0.017049 | 0.0043057
10 | 11 | 2.0255 | 1.2963 | 3.4013e-09 | 0 | 0 | 0 | 0 | 0 | 1 | -90 | 90 | 0.010184 | 0.0025438 | -0.010182 | -0.0025427
10 | 12 | 2.88 | 1.8432 | 4.8364e-09 | 0 | 0 | 0 | 0 | 0 | 1 | -90 | 90 | -0.012556 | -0.0031384 | 0.012561 | 0.003141
11 | 13 | 22.1463 | 14.1736 | 3.719e-08 | 0 | 0 | 0 | 0 | 0 | 1 | -90 | 90 | 0.009599 | 0.0023967 | -0.0095772 | -0.0023864
12 | 14 | 1.8617 | 1.1915 | 3.1263e-09 | 0 | 0 | 0 | 0 | 0 | 1 | -90 | 90 | -0.012899 | -0.0032256 | 0.012902 | 0.0032274
13 | 16 | 16.1103 | 10.3106 | 2.7054e-08 | 0 | 0 | 0 | 0 | 0 | 1 | -90 | 90 | 0.0079592 | 0.001984 | -0.0079483 | -0.0019797
13 | 37 | 14.933 | 9.5571 | 2.5077e-08 | 0 | 0 | 0 | 0 | 0 | 1 | -90 | 90 | 0.001618 | 0.00040237 | -0.0016176 | -0.00040457
14 | 25 | 16.2839 | 10.4217 | 2.7345e-08 | 0 | 0 | 0 | 0 | 0 | 1 | -90 | 90 | -0.013971 | -0.0034947 | 0.014005 | 0.0035137
14 | 21 | 1.2893 | 0.82517 | 2.1651e-09 | 0 | 0 | 0 | 0 | 0 | 1 | -90 | 90 | 0.0010686 | 0.00026736 | -0.0010686 | -0.00026757
16 | 18 | 3.952 | 2.5293 | 6.6365e-09 | 0 | 0 | 0 | 0 | 0 | 1 | -90 | 90 | 0.00334 | 0.00083523 | -0.0033395 | -0.00083558
16 | 15 | 25.002 | 16.0013 | 4.1985e-08 | 0 | 0 | 0 | 0 | 0 | 1 | -90 | 90 | 0.0046083 | 0.0011444 | -0.0046026 | -0.0011449
37 | 35 | 1.5397 | 0.98544 | 2.5856e-09 | 0 | 0 | 0 | 0 | 0 | 1 | -90 | 90 | 0.0013652 | 0.00034134 | -0.0013652 | -0.00034157
25 | 30 | 1.9102 | 1.2225 | 3.2077e-09 | 0 | 0 | 0 | 0 | 0 | 1 | -90 | 90 | 0.03493 | 0.0087566 | -0.034905 | -0.0087411
25 | 24 | 19.4987 | 12.4792 | 3.2744e-08 | 0 | 0 | 0 | 0 | 0 | 1 | -90 | 90 | 0.013121 | 0.0032942 | -0.013086 | -0.0032746
21 | 22 | 0.26166 | 0.16746 | 4.3939e-10 | 0 | 0 | 0 | 0 | 0 | 1 | -90 | 90 | 0.00084318 | 0.00021108 | -0.00084318 | -0.00021112
18 | 47 | 2.9152 | 1.8657 | 4.8954e-09 | 0 | 0 | 0 | 0 | 0 | 1 | -90 | 90 | 0.0030526 | 0.00076369 | -0.0030523 | -0.00076398
15 | 17 | 2.1108 | 1.3509 | 3.5445e-09 | 0 | 0 | 0 | 0 | 0 | 1 | -90 | 90 | 0.0029326 | 0.00072634 | -0.0029324 | -0.00072657
35 | 34 | 3.6299 | 2.3231 | 6.0955e-09 | 0 | 0 | 0 | 0 | 0 | 1 | -90 | 90 | 0.0011785 | 0.00029478 | -0.0011784 | -0.00029535
24 | 33 | 5.3771 | 3.4413 | 9.0296e-09 | 0 | 0 | 0 | 0 | 0 | 1 | -90 | 90 | 0.0073554 | 0.0018441 | -0.0073523 | -0.001843
24 | 68 | 6.1354 | 3.9267 | 1.0303e-08 | 0 | 0 | 0 | 0 | 0 | 1 | -90 | 90 | 0.0057303 | 0.0014305 | -0.0057282 | -0.0014302
33 | 69 | 5.1 | 3.264 | 8.5643e-09 | 0 | 0 | 0 | 0 | 0 | 1 | -90 | 90 | 0.0073523 | 0.001843 | -0.0073493 | -0.0018419
68 | 67 | 3.204 | 2.0506 | 5.3804e-09 | 0 | 0 | 0 | 0 | 0 | 1 | -90 | 90 | 0.00421 | 0.0010497 | -0.0042094 | -0.0010498
30 | 29 | 3.5418 | 2.2668 | 5.9477e-09 | 0 | 0 | 0 | 0 | 0 | 1 | -90 | 90 | 0.0064067 | 0.0015988 | -0.0064052 | -0.0015984
22 | 23 | 1.2178 | 0.77942 | 2.0451e-09 | 0 | 0 | 0 | 0 | 0 | 1 | -90 | 90 | 0.00036721 | 9.1828e-05 | -0.0003672 | -9.203e-05
17 | 19 | 3.5717 | 2.2859 | 5.9979e-09 | 0 | 0 | 0 | 0 | 0 | 1 | -90 | 90 | 0.0023876 | 0.00059043 | -0.0023873 | -0.00059088
17 | 20 | 2.4491 | 1.5674 | 4.1126e-09 | 0 | 0 | 0 | 0 | 0 | 1 | -90 | 90 | 0.0005448 | 0.00013614 | -0.00054479 | -0.00013654
19 | 42 | 0.90168 | 0.57707 | 1.5142e-09 | 0 | 0 | 0 | 0 | 0 | 1 | -90 | 90 | 0.0023873 | 0.00059088 | -0.0023873 | -0.00059099
47 | 46 | 3.8543 | 2.4667 | 6.4724e-09 | 0 | 0 | 0 | 0 | 0 | 1 | -90 | 90 | 0.00187 | 0.00046765 | -0.0018698 | -0.0004682
42 | 43 | 4.6403 | 2.9698 | 7.7923e-09 | 0 | 0 | 0 | 0 | 0 | 1 | -90 | 90 | 0.0013266 | 0.00032514 | -0.0013265 | -0.00032585
46 | 45 | 0.21598 | 0.13823 | 3.6268e-10 | 0 | 0 | 0 | 0 | 0 | 1 | -90 | 90 | 0.0014251 | 0.00035674 | -0.0014251 | -0.00035677
43 | 44 | 14.88 | 9.5232 | 2.4988e-08 | 0 | 0 | 0 | 0 | 0 | 1 | -90 | 90 | 0.0013265 | 0.00032585 | -0.0013262 | -0.00032813
44 | 53 | 16.9249 | 10.8319 | 2.8421e-08 | 0 | 0 | 0 | 0 | 0 | 1 | -90 | 90 | 0.00076166 | 0.00018664 | -0.00076156 | -0.00018936
69 | 70 | 0.36982 | 0.23668 | 6.2102e-10 | 0 | 0 | 0 | 0 | 0 | 1 | -90 | 90 | 0.0071063 | 0.001781 | -0.0071061 | -0.001781
67 | 66 | 2.0824 | 1.3327 | 3.4969e-09 | 0 | 0 | 0 | 0 | 0 | 1 | -90 | 90 | 0.0040581 | 0.0010119 | -0.0040577 | -0.001012
29 | 31 | 14.6536 | 9.3783 | 2.4607e-08 | 0 | 0 | 0 | 0 | 0 | 1 | -90 | 90 | 0.00105 | 0.00025707 | -0.0010498 | -0.00025941
29 | 27 | 2.349 | 1.5033 | 3.9445e-09 | 0 | 0 | 0 | 0 | 0 | 1 | -90 | 90 | 0.0053552 | 0.0013413 | -0.0053545 | -0.0013413
26 | 27 | 1.3084 | 0.83739 | 2.1972e-09 | 0 | 0 | 0 | 0 | 0 | 1 | -90 | 90 | -0.0027226 | -0.00068181 | 0.0027227 | 0.00068166
26 | 28 | 3.193 | 2.0435 | 5.3619e-09 | 0 | 0 | 0 | 0 | 0 | 1 | -90 | 90 | 0.0008268 | 0.00020669 | -0.00082677 | -0.00020721
31 | 40 | 22.482 | 14.3885 | 3.7753e-08 | 0 | 0 | 0 | 0 | 0 | 1 | -90 | 90 | 0.0008804 | 0.00021696 | -0.00088021 | -0.0002206
61 | 62 | 6.0956 | 3.9012 | 1.0236e-08 | 0 | 0 | 0 | 0 | 0 | 1 | -90 | 90 | -0.0021291 | -0.00053079 | 0.0021294 | 0.00052996
61 | 60 | 11.4071 | 7.3006 | 1.9156e-08 | 0 | 0 | 0 | 0 | 0 | 1 | -90 | 90 | 0.0021291 | 0.00053079 | -0.0021286 | -0.00053233
62 | 64 | 2.3167 | 1.4827 | 3.8904e-09 | 0 | 0 | 0 | 0 | 0 | 1 | -90 | 90 | -0.0022425 | -0.0005583 | 0.0022426 | 0.000558
60 | 59 | 3.0064 | 1.9241 | 5.0485e-09 | 0 | 0 | 0 | 0 | 0 | 1 | -90 | 90 | 0.0013497 | 0.00033714 | -0.0013497 | -0.00033761
55 | 54 | 7.8463 | 5.0217 | 1.3176e-08 | 0 | 0 | 0 | 0 | 0 | 1 | -90 | 90 | -0.00021371 | -5.3562e-05 | 0.00021372 | 5.2272e-05
54 | 53 | 1.285 | 0.82237 | 2.1578e-09 | 0 | 0 | 0 | 0 | 0 | 1 | -90 | 90 | -0.00021372 | -5.2272e-05 | 0.00021372 | 5.2061e-05
41 | 45 | 2.3902 | 1.5297 | 4.0138e-09 | 0 | 0 | 0 | 0 | 0 | 1 | -90 | 90 | -0.00023682 | -5.9352e-05 | 0.00023682 | 5.8958e-05
56 | 57 | 1.848 | 1.1827 | 3.1034e-09 | 0 | 0 | 0 | 0 | 0 | 1 | -90 | 90 | 0.00012588 | 3.1242e-05 | -0.00012588 | -3.1549e-05
56 | 58 | 1.4907 | 0.95406 | 2.5033e-09 | 0 | 0 | 0 | 0 | 0 | 1 | -90 | 90 | -0.00046082 | -0.00011518 | 0.00046082 | 0.00011494
58 | 59 | 0.61253 | 0.39202 | 1.0286e-09 | 0 | 0 | 0 | 0 | 0 | 1 | -90 | 90 | -0.00065081 | -0.00016255 | 0.00065081 | 0.00016245
64 | 63 | 1.1199 | 0.71671 | 1.8805e-09 | 0 | 0 | 0 | 0 | 0 | 1 | -90 | 90 | -0.0024232 | -0.00060325 | 0.0024232 | 0.00060311
63 | 65 | 2.453 | 1.5699 | 4.1193e-09 | 0 | 0 | 0 | 0 | 0 | 1 | -90 | 90 | -0.0026876 | -0.00066936 | 0.0026878 | 0.00066907
65 | 66 | 3.0828 | 1.973 | 5.1768e-09 | 0 | 0 | 0 | 0 | 0 | 1 | -90 | 90 | -0.0029673 | -0.00073913 | 0.0029676 | 0.0007388