## bus_data
BUS_I | BUS_TYPE | Pd | Qd | Gs | Bs | area | Vm | Va | baseKV | zone | Vmax | Vmin
1 | 1 | 0.011054 | 0.0027705 | 0 | 0 | 1 | 0.99178 | -0.15783 | 0.4 | 1 | 1.1 | 0.9
2 | 1 | 0.025197 | 0.0063149 | 0 | 0 | 1 | 0.99399 | -0.1153 | 0.4 | 1 | 1.1 | 0.9
3 | 1 | 0 | 0 | 0 | 0 | 1 | 0.99059 | -0.18067 | 0.4 | 1 | 1.1 | 0.9
4 | 1 | 0 | 0 | 0 | 0 | 1 | 0.99595 | -0.077484 | 0.4 | 1 | 1.1 | 0.9
5 | 1 | 0 | 0 | 0 | 0 | 1 | 0.99053 | -0.18193 | 0.4 | 1 | 1.1 | 0.9
7 | 1 | 0 | 0 | 0 | 0 | 1 | 0.98795 | -0.2317 | 0.4 | 1 | 1.1 | 0.9
8 | 1 | 0 | 0 | 0 | 0 | 1 | 0.99668 | -0.06354 | 0.4 | 1 | 1.1 | 0.9
9 | 1 | 0.0020864 | 0.0005229 | 0 | 0 | 1 | 0.99514 | -0.093173 | 0.4 | 1 | 1.1 | 0.9
10 | 1 | 0.0062038 | 0.0015548 | 0 | 0 | 1 | 0.99586 | -0.079319 | 0.4 | 1 | 1.1 | 0.9
6 | 1 | 0 | 0 | 0 | 0 | 1 | 0.99032 | -0.18601 | 0.4 | 1 | 1.1 | 0.9
41 | 1 | 0.0052548 | 0.001317 | 0 | 0 | 1 | 0.9903 | -0.18631 | 0.4 | 1 | 1.1 | 0.9
23 | 1 | 0.0064207 | 0.0016092 | 0 | 0 | 1 | 0.98607 | -0.26836 | 0.4 | 1 | 1.1 | 0.9
11 | 1 | 0.057453 | 0.014399 | 0 | 0 | 1 | 0.99546 | -0.087055 | 0.4 | 1 | 1.1 | 0.9
16 | 1 | 0.024868 | 0.0062326 | 0 | 0 | 1 | 0.99801 | -0.037988 | 0.4 | 1 | 1.1 | 0.9
17 | 1 | 0 | 0 | 0 | 0 | 1 | 0.99469 | -0.10184 | 0.4 | 1 | 1.1 | 0.9
24 | 1 | 0.0017124 | 0.00042916 | 0 | 0 | 1 | 0.98541 | -0.28126 | 0.4 | 1 | 1.1 | 0.9
13 | 3 | 0 | 0 | 0 | 0 | 1 | 1 | 0 | 0.4 | 1 | 1.1 | 0.9
31 | 1 | 0.0076808 | 0.001925 | 0 | 0 | 1 | 0.9945 | -0.10548 | 0.4 | 1 | 1.1 | 0.9
29 | 1 | 0.0034556 | 0.00086607 | 0 | 0 | 1 | 0.99447 | -0.10615 | 0.4 | 1 | 1.1 | 0.9
12 | 1 | 0 | 0 | 0 | 0 | 1 | 0.9992 | -0.015139 | 0.4 | 1 | 1.1 | 0.9
14 | 1 | 0.0020943 | 0.00052487 | 0 | 0 | 1 | 0.99916 | -0.015999 | 0.4 | 1 | 1.1 | 0.9
15 | 1 | 0.0024976 | 0.00062596 | 0 | 0 | 1 | 0.99835 | -0.031484 | 0.4 | 1 | 1.1 | 0.9
22 | 1 | 0.0025662 | 0.00064315 | 0 | 0 | 1 | 0.99912 | -0.01671 | 0.4 | 1 | 1.1 | 0.9
18 | 1 | 0 | 0 | 0 | 0 | 1 | 0.99569 | -0.082259 | 0.4 | 1 | 1.1 | 0.9
20 | 1 | 0 | 0 | 0 | 0 | 1 | 0.99538 | -0.088192 | 0.4 | 1 | 1.1 | 0.9
19 | 1 | 0 | 0 | 0 | 0 | 1 | 0.99132 | -0.16648 | 0.4 | 1 | 1.1 | 0.9
37 | 1 | 0.061883 | 0.015509 | 0 | 0 | 1 | 0.99055 | -0.18152 | 0.4 | 1 | 1.1 | 0.9
34 | 1 | 0.0095121 | 0.0023839 | 0 | 0 | 1 | 0.9903 | -0.18615 | 0.4 | 1 | 1.1 | 0.9
32 | 1 | 0.0019685 | 0.00049336 | 0 | 0 | 1 | 0.9948 | -0.099528 | 0.4 | 1 | 1.1 | 0.9
21 | 1 | 0 | 0 | 0 | 0 | 1 | 0.99042 | -0.18387 | 0.4 | 1 | 1.1 | 0.9
38 | 1 | 0.0034414 | 0.00086249 | 0 | 0 | 1 | 0.99027 | -0.1869 | 0.4 | 1 | 1.1 | 0.9
33 | 1 | 0.010593 | 0.0026548 | 0 | 0 | 1 | 0.99422 | -0.11093 | 0.4 | 1 | 1.1 | 0.9
27 | 1 | 0.0047276 | 0.0011849 | 0 | 0 | 1 | 0.99444 | -0.10669 | 0.4 | 1 | 1.1 | 0.9
35 | 1 | 0.10468 | 0.026236 | 0 | 0 | 1 | 0.98948 | -0.20215 | 0.4 | 1 | 1.1 | 0.9
39 | 1 | 0.0055388 | 0.0013882 | 0 | 0 | 1 | 0.99463 | -0.10272 | 0.4 | 1 | 1.1 | 0.9
25 | 1 | 0.030289 | 0.0075912 | 0 | 0 | 1 | 0.98538 | -0.28187 | 0.4 | 1 | 1.1 | 0.9
28 | 1 | 0.0024892 | 0.00062386 | 0 | 0 | 1 | 0.99431 | -0.10926 | 0.4 | 1 | 1.1 | 0.9
30 | 1 | 0.0040677 | 0.0010195 | 0 | 0 | 1 | 0.99426 | -0.11025 | 0.4 | 1 | 1.1 | 0.9
40 | 1 | 0.0049099 | 0.0012305 | 0 | 0 | 1 | 0.99444 | -0.10653 | 0.4 | 1 | 1.1 | 0.9
36 | 1 | 0.0885 | 0.02218 | 0 | 0 | 1 | 0.98867 | -0.21783 | 0.4 | 1 | 1.1 | 0.9

## generator_data
GEN_BUS | PG | QG | QMAX | QMIN | VG | MBASE | GEN_STATUS | PMAX | PMIN
13 | 0.4951 | 0.12561 | 10 | -10 | 1 | 100 | 1 | 10 | 0

## branch_data
F_BUS | T_BUS | BR_R | BR_X | BR_B | RATE_A | RATE_B | RATE_C | TAP | SHIFT | BR_STATUS | ANGMIN | ANGMAX | P_in | Q_in | P_out | Q_out
1 | 2 | 3.4333 | 2.1973 | 5.7654e-09 | 0 | 0 | 0 | 0 | 0 | 1 | -90 | 90 | -0.054963 | -0.013862 | 0.055075 | 0.013933
1 | 3 | 2.3022 | 1.4734 | 3.866e-09 | 0 | 0 | 0 | 0 | 0 | 1 | -90 | 90 | 0.043908 | 0.011091 | -0.04386 | -0.011061
2 | 4 | 2.0991 | 1.3434 | 3.525e-09 | 0 | 0 | 0 | 0 | 0 | 1 | -90 | 90 | -0.080271 | -0.020248 | 0.080417 | 0.020341
3 | 5 | 1.0564 | 0.6761 | 1.774e-09 | 0 | 0 | 0 | 0 | 0 | 1 | -90 | 90 | 0.0052562 | 0.0013171 | -0.0052559 | -0.0013171
3 | 7 | 5.8257 | 3.7284 | 9.7829e-09 | 0 | 0 | 0 | 0 | 0 | 1 | -90 | 90 | 0.038604 | 0.009744 | -0.03851 | -0.0096848
4 | 8 | 0.51172 | 0.3275 | 8.5931e-10 | 0 | 0 | 0 | 0 | 0 | 1 | -90 | 90 | -0.12177 | -0.030723 | 0.12185 | 0.030775
4 | 9 | 1.9855 | 1.2707 | 3.3343e-09 | 0 | 0 | 0 | 0 | 0 | 1 | -90 | 90 | 0.03515 | 0.0088273 | -0.035124 | -0.0088108
4 | 10 | 1.3152 | 0.84175 | 2.2086e-09 | 0 | 0 | 0 | 0 | 0 | 1 | -90 | 90 | 0.0062044 | 0.001555 | -0.0062038 | -0.0015548
5 | 6 | 3.4149 | 2.1856 | 5.7346e-09 | 0 | 0 | 0 | 0 | 0 | 1 | -90 | 90 | 0.0052559 | 0.0013171 | -0.0052548 | -0.001317
7 | 23 | 4.1668 | 2.6667 | 6.9971e-09 | 0 | 0 | 0 | 0 | 0 | 1 | -90 | 90 | 0.03851 | 0.0096848 | -0.038443 | -0.0096424
8 | 11 | 1.8203 | 1.165 | 3.0567e-09 | 0 | 0 | 0 | 0 | 0 | 1 | -90 | 90 | 0.057517 | 0.01444 | -0.057453 | -0.014399
8 | 16 | 0.63752 | 0.40801 | 2.1411e-09 | 0 | 0 | 0 | 0 | 0 | 1 | -90 | 90 | -0.17937 | -0.045215 | 0.17959 | 0.045355
9 | 17 | 1.1646 | 0.74532 | 1.9556e-09 | 0 | 0 | 0 | 0 | 0 | 1 | -90 | 90 | 0.033038 | 0.0082879 | -0.033024 | -0.0082794
6 | 41 | 0.24511 | 0.15687 | 4.116e-10 | 0 | 0 | 0 | 0 | 0 | 1 | -90 | 90 | 0.0052548 | 0.001317 | -0.0052548 | -0.001317
23 | 24 | 1.7546 | 1.1229 | 2.9464e-09 | 0 | 0 | 0 | 0 | 0 | 1 | -90 | 90 | 0.032022 | 0.0080332 | -0.032002 | -0.0080209
16 | 13 | 0.83479 | 0.53426 | 4.2055e-09 | 0 | 0 | 0 | 0 | 0 | 1 | -90 | 90 | -0.20446 | -0.051588 | 0.20483 | 0.051826
17 | 31 | 0.88328 | 0.5653 | 1.4833e-09 | 0 | 0 | 0 | 0 | 0 | 1 | -90 | 90 | 0.01828 | 0.0045831 | -0.018276 | -0.0045812
17 | 29 | 1.2976 | 0.83044 | 2.179e-09 | 0 | 0 | 0 | 0 | 0 | 1 | -90 | 90 | 0.014745 | 0.0036963 | -0.014742 | -0.0036946
24 | 25 | 0.089069 | 0.057004 | 1.4957e-10 | 0 | 0 | 0 | 0 | 0 | 1 | -90 | 90 | 0.03029 | 0.0075918 | -0.030289 | -0.0075912
13 | 12 | 0.23576 | 0.15088 | 1.1877e-09 | 0 | 0 | 0 | 0 | 0 | 1 | -90 | 90 | 0.29027 | 0.073784 | -0.29006 | -0.073648
31 | 33 | 2.2816 | 1.4602 | 3.8314e-09 | 0 | 0 | 0 | 0 | 0 | 1 | -90 | 90 | 0.010596 | 0.0026562 | -0.010593 | -0.0026548
29 | 27 | 0.21123 | 0.13519 | 3.5471e-10 | 0 | 0 | 0 | 0 | 0 | 1 | -90 | 90 | 0.011286 | 0.0028285 | -0.011286 | -0.0028284
12 | 14 | 0.82553 | 0.52834 | 1.3863e-09 | 0 | 0 | 0 | 0 | 0 | 1 | -90 | 90 | 0.0046607 | 0.0011679 | -0.0046605 | -0.0011679
12 | 15 | 0.25829 | 0.16531 | 1.3012e-09 | 0 | 0 | 0 | 0 | 0 | 1 | -90 | 90 | 0.2854 | 0.072481 | -0.28517 | -0.072337
14 | 22 | 1.2404 | 0.79387 | 2.083e-09 | 0 | 0 | 0 | 0 | 0 | 1 | -90 | 90 | 0.0025663 | 0.00064299 | -0.0025662 | -0.00064315
15 | 18 | 0.8067 | 0.51629 | 4.064e-09 | 0 | 0 | 0 | 0 | 0 | 1 | -90 | 90 | 0.28267 | 0.071711 | -0.28199 | -0.071271
18 | 20 | 2.1218 | 1.3579 | 3.5631e-09 | 0 | 0 | 0 | 0 | 0 | 1 | -90 | 90 | 0.01243 | 0.0031184 | -0.012426 | -0.0031165
18 | 19 | 1.3903 | 0.88977 | 7.0039e-09 | 0 | 0 | 0 | 0 | 0 | 1 | -90 | 90 | 0.26956 | 0.068153 | -0.26847 | -0.06746
20 | 32 | 4.0512 | 2.5928 | 6.8031e-09 | 0 | 0 | 0 | 0 | 0 | 1 | -90 | 90 | 0.012426 | 0.0031165 | -0.01242 | -0.0031128
19 | 37 | 1.0132 | 0.64847 | 1.7015e-09 | 0 | 0 | 0 | 0 | 0 | 1 | -90 | 90 | 0.065372 | 0.016401 | -0.065325 | -0.016371
19 | 34 | 0.42704 | 0.27331 | 2.1513e-09 | 0 | 0 | 0 | 0 | 0 | 1 | -90 | 90 | 0.2031 | 0.051059 | -0.20291 | -0.050937
37 | 21 | 3.005 | 1.9232 | 5.0462e-09 | 0 | 0 | 0 | 0 | 0 | 1 | -90 | 90 | 0.0034423 | 0.00086193 | -0.0034419 | -0.00086217
34 | 35 | 0.3638 | 0.23284 | 1.2219e-09 | 0 | 0 | 0 | 0 | 0 | 1 | -90 | 90 | 0.1934 | 0.048553 | -0.19325 | -0.048459
32 | 39 | 1.3546 | 0.86693 | 2.2747e-09 | 0 | 0 | 0 | 0 | 0 | 1 | -90 | 90 | 0.010451 | 0.0026195 | -0.01045 | -0.0026187
21 | 38 | 3.8684 | 2.4758 | 6.4961e-09 | 0 | 0 | 0 | 0 | 0 | 1 | -90 | 90 | 0.0034419 | 0.00086217 | -0.0034414 | -0.00086249
27 | 28 | 1.7328 | 1.109 | 2.9099e-09 | 0 | 0 | 0 | 0 | 0 | 1 | -90 | 90 | 0.006558 | 0.0016435 | -0.0065572 | -0.0016433
35 | 36 | 0.77659 | 0.49702 | 1.3041e-09 | 0 | 0 | 0 | 0 | 0 | 1 | -90 | 90 | 0.088565 | 0.022222 | -0.088499 | -0.02218
39 | 40 | 3.4403 | 2.2018 | 5.7772e-09 | 0 | 0 | 0 | 0 | 0 | 1 | -90 | 90 | 0.0049108 | 0.0012305 | -0.0049099 | -0.0012305
28 | 30 | 1.085 | 0.69437 | 1.8219e-09 | 0 | 0 | 0 | 0 | 0 | 1 | -90 | 90 | 0.0040679 | 0.0010194 | -0.0040677 | -0.0010195