## bus_data
BUS_I | BUS_TYPE | Pd | Qd | Gs | Bs | area | Vm | Va | baseKV | zone | Vmax | Vmin
1 | 1 | 0.016973 | 0.0042539 | 0 | 0 | 1 | 0.97128 | -0.55545 | 0.4 | 1 | 1.1 | 0.9
2 | 1 | 0.029228 | 0.0073251 | 0 | 0 | 1 | 0.97261 | -0.5291 | 0.4 | 1 | 1.1 | 0.9
4 | 1 | 0 | 0 | 0 | 0 | 1 | 0.97593 | -0.46384 | 0.4 | 1 | 1.1 | 0.9
12 | 1 | 0 | 0 | 0 | 0 | 1 | 0.9806 | -0.37261 | 0.4 | 1 | 1.1 | 0.9
5 | 1 | 0 | 0 | 0 | 0 | 1 | 0.9917 | -0.15833 | 0.4 | 1 | 1.1 | 0.9
8 | 1 | 0 | 0 | 0 | 0 | 1 | 0.99112 | -0.1696 | 0.4 | 1 | 1.1 | 0.9
6 | 3 | 0 | 0 | 0 | 0 | 1 | 1 | 0 | 0.4 | 1 | 1.1 | 0.9
15 | 1 | 0.056346 | 0.014122 | 0 | 0 | 1 | 0.99123 | -0.16752 | 0.4 | 1 | 1.1 | 0.9
14 | 1 | 0 | 0 | 0 | 0 | 1 | 0.99839 | -0.030865 | 0.4 | 1 | 1.1 | 0.9
20 | 1 | 0.022147 | 0.0055506 | 0 | 0 | 1 | 0.99796 | -0.039048 | 0.4 | 1 | 1.1 | 0.9
9 | 1 | 0 | 0 | 0 | 0 | 1 | 0.98903 | -0.20982 | 0.4 | 1 | 1.1 | 0.9
25 | 1 | 0.017573 | 0.0044043 | 0 | 0 | 1 | 0.99095 | -0.17288 | 0.4 | 1 | 1.1 | 0.9
11 | 1 | 0.070991 | 0.017792 | 0 | 0 | 1 | 0.98811 | -0.22763 | 0.4 | 1 | 1.1 | 0.9
10 | 1 | 0.042145 | 0.010563 | 0 | 0 | 1 | 0.98544 | -0.27907 | 0.4 | 1 | 1.1 | 0.9
23 | 1 | 0.0132 | 0.0033082 | 0 | 0 | 1 | 0.99812 | -0.036077 | 0.4 | 1 | 1.1 | 0.9
16 | 1 | 0.010678 | 0.0026761 | 0 | 0 | 1 | 0.98942 | -0.20241 | 0.4 | 1 | 1.1 | 0.9
18 | 1 | 0.021366 | 0.0053548 | 0 | 0 | 1 | 0.99564 | -0.083494 | 0.4 | 1 | 1.1 | 0.9
17 | 1 | 0.011772 | 0.0029503 | 0 | 0 | 1 | 0.98891 | -0.21227 | 0.4 | 1 | 1.1 | 0.9
24 | 1 | 0.074508 | 0.018673 | 0 | 0 | 1 | 0.98364 | -0.31464 | 0.4 | 1 | 1.1 | 0.9
19 | 1 | 0.021354 | 0.0053518 | 0 | 0 | 1 | 0.99373 | -0.12031 | 0.4 | 1 | 1.1 | 0.9
21 | 1 | 0.043309 | 0.010854 | 0 | 0 | 1 | 0.9922 | -0.14988 | 0.4 | 1 | 1.1 | 0.9
22 | 1 | 0.04507 | 0.011296 | 0 | 0 | 1 | 0.99143 | -0.16493 | 0.4 | 1 | 1.1 | 0.9

## generator_data
GEN_BUS | PG | QG | QMAX | QMIN | VG | MBASE | GEN_STATUS | PMAX | PMIN
6 | 0.50213 | 0.12796 | 10 | -10 | 1 | 100 | 1 | 10 | 0

## branch_data
F_BUS | T_BUS | BR_R | BR_X | BR_B | RATE_A | RATE_B | RATE_C | TAP | SHIFT | BR_STATUS | ANGMIN | ANGMAX | P_in | Q_in | P_out | Q_out
1 | 2 | 6.575 | 4.208 | 1.1041e-08 | 0 | 0 | 0 | 0 | 0 | 1 | -90 | 90 | -0.016973 | -0.0042541 | 0.016994 | 0.0042667
2 | 4 | 6.0094 | 3.846 | 1.0091e-08 | 0 | 0 | 0 | 0 | 0 | 1 | -90 | 90 | -0.046221 | -0.011592 | 0.046365 | 0.011683
4 | 12 | 8.469 | 5.4202 | 1.4222e-08 | 0 | 0 | 0 | 0 | 0 | 1 | -90 | 90 | -0.046366 | -0.011683 | 0.046569 | 0.011812
12 | 10 | 8.7683 | 5.6117 | 1.4724e-08 | 0 | 0 | 0 | 0 | 0 | 1 | -90 | 90 | -0.046569 | -0.011812 | 0.046779 | 0.011945
5 | 8 | 0.28057 | 0.17957 | 1.4135e-09 | 0 | 0 | 0 | 0 | 0 | 1 | -90 | 90 | 0.17825 | 0.045192 | -0.17816 | -0.045131
5 | 6 | 2.1313 | 1.364 | 1.0737e-08 | 0 | 0 | 0 | 0 | 0 | 1 | -90 | 90 | -0.33219 | -0.08402 | 0.33474 | 0.085647
5 | 15 | 0.26409 | 0.16902 | 8.8697e-10 | 0 | 0 | 0 | 0 | 0 | 1 | -90 | 90 | 0.15394 | 0.038828 | -0.15387 | -0.038784
8 | 9 | 1.1088 | 0.70963 | 5.5859e-09 | 0 | 0 | 0 | 0 | 0 | 1 | -90 | 90 | 0.16058 | 0.040725 | -0.16027 | -0.040527
8 | 25 | 0.82024 | 0.52496 | 1.3774e-09 | 0 | 0 | 0 | 0 | 0 | 1 | -90 | 90 | 0.017576 | 0.0044059 | -0.017573 | -0.0044043
6 | 14 | 10.4619 | 6.6956 | 1.7568e-08 | 0 | 0 | 0 | 0 | 0 | 1 | -90 | 90 | 0.013223 | 0.0033207 | -0.013203 | -0.00331
6 | 20 | 1.1398 | 0.72945 | 3.828e-09 | 0 | 0 | 0 | 0 | 0 | 1 | -90 | 90 | 0.15416 | 0.038994 | -0.15388 | -0.038809
15 | 16 | 1.5818 | 1.0124 | 2.6563e-09 | 0 | 0 | 0 | 0 | 0 | 1 | -90 | 90 | 0.097526 | 0.024663 | -0.097363 | -0.024559
14 | 23 | 1.7638 | 1.1288 | 2.9619e-09 | 0 | 0 | 0 | 0 | 0 | 1 | -90 | 90 | 0.013203 | 0.00331 | -0.0132 | -0.0033082
20 | 18 | 1.5099 | 0.96635 | 2.5356e-09 | 0 | 0 | 0 | 0 | 0 | 1 | -90 | 90 | 0.13173 | 0.033259 | -0.13145 | -0.03308
9 | 11 | 0.48972 | 0.31342 | 1.6447e-09 | 0 | 0 | 0 | 0 | 0 | 1 | -90 | 90 | 0.16027 | 0.040527 | -0.16014 | -0.04044
11 | 10 | 2.5409 | 1.6261 | 4.2668e-09 | 0 | 0 | 0 | 0 | 0 | 1 | -90 | 90 | 0.089145 | 0.022648 | -0.088924 | -0.022507
16 | 17 | 0.50088 | 0.32056 | 8.4112e-10 | 0 | 0 | 0 | 0 | 0 | 1 | -90 | 90 | 0.086685 | 0.021883 | -0.086645 | -0.021857
18 | 19 | 1.4878 | 0.9522 | 2.4984e-09 | 0 | 0 | 0 | 0 | 0 | 1 | -90 | 90 | 0.11008 | 0.027725 | -0.10989 | -0.027602
17 | 24 | 5.9909 | 3.8342 | 1.006e-08 | 0 | 0 | 0 | 0 | 0 | 1 | -90 | 90 | 0.074873 | 0.018906 | -0.074508 | -0.018674
19 | 21 | 1.4788 | 0.9464 | 2.4832e-09 | 0 | 0 | 0 | 0 | 0 | 1 | -90 | 90 | 0.088536 | 0.02225 | -0.088411 | -0.02217
21 | 22 | 1.4729 | 0.94264 | 2.4733e-09 | 0 | 0 | 0 | 0 | 0 | 1 | -90 | 90 | 0.045102 | 0.011316 | -0.04507 | -0.011296