## bus_data
BUS_I | BUS_TYPE | Pd | Qd | Gs | Bs | area | Vm | Va | baseKV | zone | Vmax | Vmin
1 | 1 | 0.066124 | 0.016572 | 0 | 0 | 1 | 0.98992 | -0.19376 | 0.4 | 1 | 1.1 | 0.9
2 | 1 | 0 | 0 | 0 | 0 | 1 | 0.99065 | -0.17962 | 0.4 | 1 | 1.1 | 0.9
5 | 1 | 0 | 0 | 0 | 0 | 1 | 0.99674 | -0.062185 | 0.4 | 1 | 1.1 | 0.9
28 | 3 | 0.017336 | 0.0043447 | 0 | 0 | 1 | 1 | 0 | 0.4 | 1 | 1.1 | 0.9
6 | 1 | 0 | 0 | 0 | 0 | 1 | 0.99467 | -0.10112 | 0.4 | 1 | 1.1 | 0.9
14 | 1 | 0 | 0 | 0 | 0 | 1 | 0.99082 | -0.17471 | 0.4 | 1 | 1.1 | 0.9
26 | 1 | 0.017725 | 0.0044422 | 0 | 0 | 1 | 0.99632 | -0.069655 | 0.4 | 1 | 1.1 | 0.9
8 | 1 | 0 | 0 | 0 | 0 | 1 | 0.97638 | -0.45478 | 0.4 | 1 | 1.1 | 0.9
19 | 1 | 0 | 0 | 0 | 0 | 1 | 0.98075 | -0.36939 | 0.4 | 1 | 1.1 | 0.9
25 | 1 | 0.075734 | 0.018981 | 0 | 0 | 1 | 0.97375 | -0.50642 | 0.4 | 1 | 1.1 | 0.9
9 | 1 | 0 | 0 | 0 | 0 | 1 | 0.98542 | -0.27906 | 0.4 | 1 | 1.1 | 0.9
11 | 1 | 0 | 0 | 0 | 0 | 1 | 0.9877 | -0.23485 | 0.4 | 1 | 1.1 | 0.9
17 | 1 | 0.056748 | 0.014222 | 0 | 0 | 1 | 0.98412 | -0.30447 | 0.4 | 1 | 1.1 | 0.9
10 | 1 | 0 | 0 | 0 | 0 | 1 | 0.9864 | -0.26018 | 0.4 | 1 | 1.1 | 0.9
16 | 1 | 0 | 0 | 0 | 0 | 1 | 0.98645 | -0.25911 | 0.4 | 1 | 1.1 | 0.9
23 | 1 | 0.0061581 | 0.0015434 | 0 | 0 | 1 | 0.98636 | -0.26083 | 0.4 | 1 | 1.1 | 0.9
20 | 1 | 0 | 0 | 0 | 0 | 1 | 0.98416 | -0.30304 | 0.4 | 1 | 1.1 | 0.9
24 | 1 | 0.047817 | 0.011984 | 0 | 0 | 1 | 0.99009 | -0.18887 | 0.4 | 1 | 1.1 | 0.9
22 | 1 | 0.010312 | 0.0025844 | 0 | 0 | 1 | 0.98625 | -0.26297 | 0.4 | 1 | 1.1 | 0.9
21 | 1 | 0.012483 | 0.0031285 | 0 | 0 | 1 | 0.98616 | -0.26475 | 0.4 | 1 | 1.1 | 0.9
18 | 1 | 0.035232 | 0.0088299 | 0 | 0 | 1 | 0.98203 | -0.34454 | 0.4 | 1 | 1.1 | 0.9
27 | 1 | 0.01729 | 0.0043333 | 0 | 0 | 1 | 0.99811 | -0.035678 | 0.4 | 1 | 1.1 | 0.9

## generator_data
GEN_BUS | PG | QG | QMAX | QMIN | VG | MBASE | GEN_STATUS | PMAX | PMIN
28 | 0.36777 | 0.094035 | 10 | -10 | 1 | 100 | 1 | 10 | 0

## branch_data
F_BUS | T_BUS | BR_R | BR_X | BR_B | RATE_A | RATE_B | RATE_C | TAP | SHIFT | BR_STATUS | ANGMIN | ANGMAX | P_in | Q_in | P_out | Q_out
1 | 2 | 0.93955 | 0.60131 | 1.5778e-09 | 0 | 0 | 0 | 0 | 0 | 1 | -90 | 90 | -0.066124 | -0.016572 | 0.066168 | 0.0166
2 | 5 | 7.8605 | 5.0307 | 1.32e-08 | 0 | 0 | 0 | 0 | 0 | 1 | -90 | 90 | -0.066168 | -0.0166 | 0.066541 | 0.016838
5 | 28 | 4.2014 | 2.6889 | 7.0552e-09 | 0 | 0 | 0 | 0 | 0 | 1 | -90 | 90 | -0.066541 | -0.016838 | 0.06674 | 0.016965
28 | 27 | 0.57105 | 0.36547 | 2.8769e-09 | 0 | 0 | 0 | 0 | 0 | 1 | -90 | 90 | 0.28369 | 0.072726 | -0.2832 | -0.072413
6 | 14 | 1.3297 | 0.85099 | 6.6986e-09 | 0 | 0 | 0 | 0 | 0 | 1 | -90 | 90 | 0.24737 | 0.063117 | -0.2465 | -0.062557
6 | 26 | 0.57165 | 0.36585 | 2.8798e-09 | 0 | 0 | 0 | 0 | 0 | 1 | -90 | 90 | -0.24737 | -0.063117 | 0.24775 | 0.063358
14 | 24 | 0.25464 | 0.16297 | 1.2828e-09 | 0 | 0 | 0 | 0 | 0 | 1 | -90 | 90 | 0.2465 | 0.062557 | -0.24633 | -0.06245
26 | 27 | 0.57757 | 0.36964 | 2.9097e-09 | 0 | 0 | 0 | 0 | 0 | 1 | -90 | 90 | -0.26548 | -0.0678 | 0.26591 | 0.068079
8 | 19 | 4.8397 | 3.0974 | 8.1271e-09 | 0 | 0 | 0 | 0 | 0 | 1 | -90 | 90 | -0.075921 | -0.0191 | 0.076232 | 0.019298
8 | 25 | 2.9057 | 1.8596 | 4.8794e-09 | 0 | 0 | 0 | 0 | 0 | 1 | -90 | 90 | 0.075921 | 0.0191 | -0.075734 | -0.018981
19 | 18 | 1.4162 | 0.90639 | 2.3782e-09 | 0 | 0 | 0 | 0 | 0 | 1 | -90 | 90 | -0.076232 | -0.019298 | 0.076323 | 0.019356
9 | 11 | 3.3993 | 2.1755 | 5.7083e-09 | 0 | 0 | 0 | 0 | 0 | 1 | -90 | 90 | -0.056817 | -0.014266 | 0.056937 | 0.014342
9 | 17 | 1.9463 | 1.2457 | 3.2684e-09 | 0 | 0 | 0 | 0 | 0 | 1 | -90 | 90 | 0.056817 | 0.014266 | -0.056748 | -0.014222
11 | 16 | 3.659 | 2.3417 | 6.1444e-09 | 0 | 0 | 0 | 0 | 0 | 1 | -90 | 90 | 0.028992 | 0.0072801 | -0.028959 | -0.0072592
11 | 20 | 2.6776 | 1.7136 | 4.4964e-09 | 0 | 0 | 0 | 0 | 0 | 1 | -90 | 90 | 0.11215 | 0.028563 | -0.11178 | -0.028328
11 | 24 | 1.0247 | 0.65578 | 3.4414e-09 | 0 | 0 | 0 | 0 | 0 | 1 | -90 | 90 | -0.19807 | -0.050186 | 0.19851 | 0.050466
10 | 16 | 0.75742 | 0.48475 | 1.2719e-09 | 0 | 0 | 0 | 0 | 0 | 1 | -90 | 90 | -0.0061583 | -0.0015434 | 0.0061586 | 0.0015435
10 | 23 | 0.46002 | 0.29441 | 7.7249e-10 | 0 | 0 | 0 | 0 | 0 | 1 | -90 | 90 | 0.0061583 | 0.0015434 | -0.0061581 | -0.0015434
16 | 22 | 1.6352 | 1.0465 | 2.7459e-09 | 0 | 0 | 0 | 0 | 0 | 1 | -90 | 90 | 0.010314 | 0.0025854 | -0.010312 | -0.0025844
16 | 21 | 1.9718 | 1.262 | 3.3113e-09 | 0 | 0 | 0 | 0 | 0 | 1 | -90 | 90 | 0.012486 | 0.0031304 | -0.012483 | -0.0031285
20 | 18 | 1.62 | 1.0368 | 2.7204e-09 | 0 | 0 | 0 | 0 | 0 | 1 | -90 | 90 | 0.11178 | 0.028328 | -0.11156 | -0.028186