## bus_data
BUS_I | BUS_TYPE | Pd | Qd | Gs | Bs | area | Vm | Va | baseKV | zone | Vmax | Vmin
1 | 1 | 0.017642 | 0.0044214 | 0 | 0 | 1 | 0.99903 | -0.018581 | 0.4 | 1 | 1.1 | 0.9
2 | 1 | 0.011841 | 0.0029676 | 0 | 0 | 1 | 0.99922 | -0.014939 | 0.4 | 1 | 1.1 | 0.9
3 | 1 | 0.022468 | 0.005631 | 0 | 0 | 1 | 0.99892 | -0.02068 | 0.4 | 1 | 1.1 | 0.9
4 | 1 | 0.015596 | 0.0039088 | 0 | 0 | 1 | 0.99936 | -0.012338 | 0.4 | 1 | 1.1 | 0.9
15 | 1 | 0.010205 | 0.0025576 | 0 | 0 | 1 | 0.9996 | -0.0077796 | 0.4 | 1 | 1.1 | 0.9
16 | 3 | 0.0094196 | 0.0023608 | 0 | 0 | 1 | 1 | 0 | 0.4 | 1 | 1.1 | 0.9
29 | 1 | 0 | 0 | 0 | 0 | 1 | 0.98717 | -0.247 | 0.4 | 1 | 1.1 | 0.9
31 | 1 | 0.0132 | 0.0033082 | 0 | 0 | 1 | 0.98737 | -0.24315 | 0.4 | 1 | 1.1 | 0.9
30 | 1 | 0.01751 | 0.0043883 | 0 | 0 | 1 | 0.98705 | -0.24948 | 0.4 | 1 | 1.1 | 0.9
6 | 1 | 0.019791 | 0.0049601 | 0 | 0 | 1 | 0.99686 | -0.060049 | 0.4 | 1 | 1.1 | 0.9
8 | 1 | 0 | 0 | 0 | 0 | 1 | 0.99709 | -0.055531 | 0.4 | 1 | 1.1 | 0.9
13 | 1 | 0.031918 | 0.0079994 | 0 | 0 | 1 | 0.99589 | -0.078617 | 0.4 | 1 | 1.1 | 0.9
14 | 1 | 0.012915 | 0.0032369 | 0 | 0 | 1 | 0.99797 | -0.038779 | 0.4 | 1 | 1.1 | 0.9
10 | 1 | 0 | 0 | 0 | 0 | 1 | 0.99511 | -0.093605 | 0.4 | 1 | 1.1 | 0.9
17 | 1 | 0.01219 | 0.0030552 | 0 | 0 | 1 | 0.99412 | -0.11248 | 0.4 | 1 | 1.1 | 0.9
36 | 1 | 0 | 0 | 0 | 0 | 1 | 0.9988 | -0.022855 | 0.4 | 1 | 1.1 | 0.9
18 | 1 | 0 | 0 | 0 | 0 | 1 | 0.99362 | -0.12215 | 0.4 | 1 | 1.1 | 0.9
37 | 1 | 0 | 0 | 0 | 0 | 1 | 0.99328 | -0.12878 | 0.4 | 1 | 1.1 | 0.9
25 | 1 | 0.0052028 | 0.0013039 | 0 | 0 | 1 | 0.99057 | -0.18113 | 0.4 | 1 | 1.1 | 0.9
24 | 1 | 0.020591 | 0.0051607 | 0 | 0 | 1 | 0.99057 | -0.18111 | 0.4 | 1 | 1.1 | 0.9
27 | 1 | 0.0056292 | 0.0014108 | 0 | 0 | 1 | 0.99116 | -0.16963 | 0.4 | 1 | 1.1 | 0.9
26 | 1 | 0 | 0 | 0 | 0 | 1 | 0.99119 | -0.16908 | 0.4 | 1 | 1.1 | 0.9
35 | 1 | 0.0094479 | 0.0023679 | 0 | 0 | 1 | 0.99895 | -0.020043 | 0.4 | 1 | 1.1 | 0.9
34 | 1 | 0.011367 | 0.0028489 | 0 | 0 | 1 | 0.99945 | -0.01039 | 0.4 | 1 | 1.1 | 0.9
38 | 1 | 0.019684 | 0.0049333 | 0 | 0 | 1 | 0.99229 | -0.14773 | 0.4 | 1 | 1.1 | 0.9
19 | 1 | 0.014851 | 0.0037221 | 0 | 0 | 1 | 0.98956 | -0.20068 | 0.4 | 1 | 1.1 | 0.9
20 | 1 | 0.0087056 | 0.0021818 | 0 | 0 | 1 | 0.99027 | -0.1869 | 0.4 | 1 | 1.1 | 0.9
21 | 1 | 0.012673 | 0.003176 | 0 | 0 | 1 | 0.9885 | -0.22127 | 0.4 | 1 | 1.1 | 0.9
22 | 1 | 0 | 0 | 0 | 0 | 1 | 0.99084 | -0.17587 | 0.4 | 1 | 1.1 | 0.9
23 | 1 | 0.02867 | 0.0071855 | 0 | 0 | 1 | 0.98847 | -0.22185 | 0.4 | 1 | 1.1 | 0.9
40 | 1 | 0.010922 | 0.0027373 | 0 | 0 | 1 | 0.98787 | -0.23345 | 0.4 | 1 | 1.1 | 0.9
28 | 1 | 0.014164 | 0.00355 | 0 | 0 | 1 | 0.99166 | -0.16001 | 0.4 | 1 | 1.1 | 0.9
39 | 1 | 0.010375 | 0.0026001 | 0 | 0 | 1 | 0.98785 | -0.23382 | 0.4 | 1 | 1.1 | 0.9
32 | 1 | 0.018567 | 0.0046533 | 0 | 0 | 1 | 0.98738 | -0.24301 | 0.4 | 1 | 1.1 | 0.9
33 | 1 | 0.0074156 | 0.0018585 | 0 | 0 | 1 | 0.98762 | -0.23822 | 0.4 | 1 | 1.1 | 0.9

## generator_data
GEN_BUS | PG | QG | QMAX | QMIN | VG | MBASE | GEN_STATUS | PMAX | PMIN
16 | 0.39539 | 0.10004 | 10 | -10 | 1 | 100 | 1 | 10 | 0

## branch_data
F_BUS | T_BUS | BR_R | BR_X | BR_B | RATE_A | RATE_B | RATE_C | TAP | SHIFT | BR_STATUS | ANGMIN | ANGMAX | P_in | Q_in | P_out | Q_out
1 | 2 | 0.40631 | 0.26004 | 6.823e-10 | 0 | 0 | 0 | 0 | 0 | 1 | -90 | 90 | -0.040112 | -0.010054 | 0.040119 | 0.010058
1 | 3 | 0.41783 | 0.26741 | 7.0165e-10 | 0 | 0 | 0 | 0 | 0 | 1 | -90 | 90 | 0.02247 | 0.0056324 | -0.022468 | -0.005631
2 | 4 | 0.2241 | 0.14342 | 3.7632e-10 | 0 | 0 | 0 | 0 | 0 | 1 | -90 | 90 | -0.05196 | -0.013026 | 0.051966 | 0.01303
4 | 15 | 0.30216 | 0.19338 | 5.074e-10 | 0 | 0 | 0 | 0 | 0 | 1 | -90 | 90 | -0.067562 | -0.016939 | 0.067577 | 0.016948
15 | 16 | 0.44831 | 0.28692 | 7.5283e-10 | 0 | 0 | 0 | 0 | 0 | 1 | -90 | 90 | -0.077782 | -0.019506 | 0.077811 | 0.019524
16 | 34 | 0.15221 | 0.097413 | 7.6679e-10 | 0 | 0 | 0 | 0 | 0 | 1 | -90 | 90 | 0.30816 | 0.078153 | -0.30801 | -0.078055
29 | 31 | 0.96079 | 0.61491 | 1.6134e-09 | 0 | 0 | 0 | 0 | 0 | 1 | -90 | 90 | -0.017512 | -0.0043896 | 0.017515 | 0.0043915
29 | 30 | 0.61686 | 0.39479 | 1.0359e-09 | 0 | 0 | 0 | 0 | 0 | 1 | -90 | 90 | 0.017512 | 0.0043896 | -0.01751 | -0.0043883
31 | 32 | 0.020525 | 0.013136 | 3.4467e-11 | 0 | 0 | 0 | 0 | 0 | 1 | -90 | 90 | -0.030715 | -0.0076996 | 0.030715 | 0.0076998
6 | 8 | 1.0171 | 0.65095 | 1.708e-09 | 0 | 0 | 0 | 0 | 0 | 1 | -90 | 90 | -0.019791 | -0.0049601 | 0.019795 | 0.0049627
8 | 13 | 0.40731 | 0.26068 | 2.052e-09 | 0 | 0 | 0 | 0 | 0 | 1 | -90 | 90 | 0.25387 | 0.064245 | -0.25359 | -0.064065
8 | 14 | 0.27463 | 0.17577 | 1.3836e-09 | 0 | 0 | 0 | 0 | 0 | 1 | -90 | 90 | -0.27366 | -0.069207 | 0.27388 | 0.069348
13 | 10 | 0.30214 | 0.19337 | 1.5221e-09 | 0 | 0 | 0 | 0 | 0 | 1 | -90 | 90 | 0.22167 | 0.056066 | -0.22151 | -0.055964
14 | 36 | 0.24965 | 0.15978 | 1.2577e-09 | 0 | 0 | 0 | 0 | 0 | 1 | -90 | 90 | -0.2868 | -0.072585 | 0.28702 | 0.072725
10 | 17 | 0.37978 | 0.24306 | 1.9133e-09 | 0 | 0 | 0 | 0 | 0 | 1 | -90 | 90 | 0.22151 | 0.055964 | -0.22131 | -0.055836
17 | 18 | 0.20577 | 0.13169 | 1.0366e-09 | 0 | 0 | 0 | 0 | 0 | 1 | -90 | 90 | 0.20912 | 0.052781 | -0.20902 | -0.052719
36 | 35 | 0.044131 | 0.028244 | 2.2232e-10 | 0 | 0 | 0 | 0 | 0 | 1 | -90 | 90 | -0.28702 | -0.072725 | 0.28706 | 0.07275
18 | 37 | 0.14094 | 0.0902 | 7.1002e-10 | 0 | 0 | 0 | 0 | 0 | 1 | -90 | 90 | 0.20902 | 0.052719 | -0.20895 | -0.052677
37 | 38 | 0.40214 | 0.25737 | 2.0259e-09 | 0 | 0 | 0 | 0 | 0 | 1 | -90 | 90 | 0.20895 | 0.052677 | -0.20877 | -0.052556
25 | 24 | 0.01991 | 0.012742 | 3.3434e-11 | 0 | 0 | 0 | 0 | 0 | 1 | -90 | 90 | -0.0052028 | -0.0013039 | 0.0052028 | 0.0013039
24 | 22 | 0.89363 | 0.57192 | 1.5006e-09 | 0 | 0 | 0 | 0 | 0 | 1 | -90 | 90 | -0.025794 | -0.0064647 | 0.025801 | 0.0064686
27 | 26 | 0.43001 | 0.2752 | 7.221e-10 | 0 | 0 | 0 | 0 | 0 | 1 | -90 | 90 | -0.0056292 | -0.0014108 | 0.0056293 | 0.0014108
26 | 28 | 0.22907 | 0.1466 | 1.154e-09 | 0 | 0 | 0 | 0 | 0 | 1 | -90 | 90 | -0.17473 | -0.043953 | 0.17481 | 0.044002
26 | 22 | 0.17734 | 0.1135 | 8.9342e-10 | 0 | 0 | 0 | 0 | 0 | 1 | -90 | 90 | 0.1691 | 0.042543 | -0.16905 | -0.042508
35 | 34 | 0.14672 | 0.093902 | 7.3916e-10 | 0 | 0 | 0 | 0 | 0 | 1 | -90 | 90 | -0.2965 | -0.075118 | 0.29664 | 0.075206
38 | 28 | 0.28739 | 0.18393 | 1.4478e-09 | 0 | 0 | 0 | 0 | 0 | 1 | -90 | 90 | 0.18908 | 0.047623 | -0.18897 | -0.047552
19 | 20 | 0.45129 | 0.28883 | 7.5784e-10 | 0 | 0 | 0 | 0 | 0 | 1 | -90 | 90 | -0.13438 | -0.033752 | 0.13446 | 0.033809
19 | 21 | 0.75647 | 0.48414 | 1.2703e-09 | 0 | 0 | 0 | 0 | 0 | 1 | -90 | 90 | 0.11952 | 0.03003 | -0.11941 | -0.029955
20 | 22 | 0.33938 | 0.2172 | 1.1398e-09 | 0 | 0 | 0 | 0 | 0 | 1 | -90 | 90 | -0.14317 | -0.035991 | 0.14325 | 0.036039
21 | 23 | 0.023565 | 0.015082 | 3.9573e-11 | 0 | 0 | 0 | 0 | 0 | 1 | -90 | 90 | 0.10673 | 0.026779 | -0.10673 | -0.026777
23 | 40 | 0.6513 | 0.41683 | 1.0937e-09 | 0 | 0 | 0 | 0 | 0 | 1 | -90 | 90 | 0.078061 | 0.019592 | -0.078018 | -0.019564
40 | 39 | 0.023892 | 0.015291 | 4.012e-11 | 0 | 0 | 0 | 0 | 0 | 1 | -90 | 90 | 0.067096 | 0.016827 | -0.067095 | -0.016826
39 | 33 | 0.33977 | 0.21745 | 5.7057e-10 | 0 | 0 | 0 | 0 | 0 | 1 | -90 | 90 | 0.05672 | 0.014226 | -0.056708 | -0.014219
32 | 33 | 0.42464 | 0.27177 | 7.1309e-10 | 0 | 0 | 0 | 0 | 0 | 1 | -90 | 90 | -0.049282 | -0.012353 | 0.049293 | 0.01236