## bus_data
BUS_I | BUS_TYPE | Pd | Qd | Gs | Bs | area | Vm | Va | baseKV | zone | Vmax | Vmin
1 | 1 | 0.015563 | 0.0039004 | 0 | 0 | 1 | 0.99868 | -0.025295 | 0.4 | 1 | 1.1 | 0.9
2 | 1 | 0.022287 | 0.0055857 | 0 | 0 | 1 | 0.99822 | -0.034272 | 0.4 | 1 | 1.1 | 0.9
3 | 1 | 0.010841 | 0.002717 | 0 | 0 | 1 | 0.99939 | -0.011636 | 0.4 | 1 | 1.1 | 0.9
4 | 1 | 0.010772 | 0.0026997 | 0 | 0 | 1 | 0.99814 | -0.035724 | 0.4 | 1 | 1.1 | 0.9
5 | 3 | 0.013305 | 0.0033346 | 0 | 0 | 1 | 1 | 0 | 0.4 | 1 | 1.1 | 0.9
6 | 1 | 0.016134 | 0.0040435 | 0 | 0 | 1 | 0.99794 | -0.039611 | 0.4 | 1 | 1.1 | 0.9
11 | 1 | 0 | 0 | 0 | 0 | 1 | 0.99729 | -0.051854 | 0.4 | 1 | 1.1 | 0.9
7 | 1 | 0.028821 | 0.0072232 | 0 | 0 | 1 | 0.99766 | -0.044958 | 0.4 | 1 | 1.1 | 0.9
14 | 1 | 0 | 0 | 0 | 0 | 1 | 0.99583 | -0.07995 | 0.4 | 1 | 1.1 | 0.9
9 | 1 | 0.036887 | 0.0092447 | 0 | 0 | 1 | 0.99487 | -0.098473 | 0.4 | 1 | 1.1 | 0.9
27 | 1 | 0.012052 | 0.0030206 | 0 | 0 | 1 | 0.9957 | -0.082549 | 0.4 | 1 | 1.1 | 0.9
26 | 1 | 0.03747 | 0.0093907 | 0 | 0 | 1 | 0.9944 | -0.10745 | 0.4 | 1 | 1.1 | 0.9
10 | 1 | 0 | 0 | 0 | 0 | 1 | 0.99348 | -0.12532 | 0.4 | 1 | 1.1 | 0.9
12 | 1 | 0 | 0 | 0 | 0 | 1 | 0.99283 | -0.13775 | 0.4 | 1 | 1.1 | 0.9
20 | 1 | 0.03129 | 0.007842 | 0 | 0 | 1 | 0.99253 | -0.1436 | 0.4 | 1 | 1.1 | 0.9
18 | 1 | 0.052488 | 0.013155 | 0 | 0 | 1 | 0.9924 | -0.14613 | 0.4 | 1 | 1.1 | 0.9
19 | 1 | 0.015832 | 0.0039678 | 0 | 0 | 1 | 0.99224 | -0.14924 | 0.4 | 1 | 1.1 | 0.9
25 | 1 | 0.026343 | 0.0066022 | 0 | 0 | 1 | 0.99435 | -0.1085 | 0.4 | 1 | 1.1 | 0.9
24 | 1 | 0.028189 | 0.007065 | 0 | 0 | 1 | 0.99258 | -0.14278 | 0.4 | 1 | 1.1 | 0.9
22 | 1 | 0.024289 | 0.0060875 | 0 | 0 | 1 | 0.9929 | -0.13653 | 0.4 | 1 | 1.1 | 0.9
21 | 1 | 0.024812 | 0.0062185 | 0 | 0 | 1 | 0.99346 | -0.12576 | 0.4 | 1 | 1.1 | 0.9
23 | 1 | 0.018026 | 0.0045177 | 0 | 0 | 1 | 0.99349 | -0.12505 | 0.4 | 1 | 1.1 | 0.9

## generator_data
GEN_BUS | PG | QG | QMAX | QMIN | VG | MBASE | GEN_STATUS | PMAX | PMIN
5 | 0.42743 | 0.10791 | 10 | -10 | 1 | 100 | 1 | 10 | 0

## branch_data
F_BUS | T_BUS | BR_R | BR_X | BR_B | RATE_A | RATE_B | RATE_C | TAP | SHIFT | BR_STATUS | ANGMIN | ANGMAX | P_in | Q_in | P_out | Q_out
1 | 2 | 0.51421 | 0.3291 | 8.635e-10 | 0 | 0 | 0 | 0 | 0 | 1 | -90 | 90 | 0.078067 | 0.019586 | -0.078033 | -0.019564
1 | 3 | 0.65301 | 0.41793 | 1.0966e-09 | 0 | 0 | 0 | 0 | 0 | 1 | -90 | 90 | -0.093629 | -0.023486 | 0.09369 | 0.023525
2 | 4 | 0.11635 | 0.074465 | 1.9539e-10 | 0 | 0 | 0 | 0 | 0 | 1 | -90 | 90 | 0.055746 | 0.013979 | -0.055742 | -0.013976
3 | 5 | 0.4992 | 0.31948 | 8.3828e-10 | 0 | 0 | 0 | 0 | 0 | 1 | -90 | 90 | -0.10453 | -0.026242 | 0.10459 | 0.026279
4 | 6 | 0.38603 | 0.24706 | 6.4825e-10 | 0 | 0 | 0 | 0 | 0 | 1 | -90 | 90 | 0.04497 | 0.011276 | -0.044962 | -0.011271
5 | 11 | 0.75337 | 0.48215 | 3.7953e-09 | 0 | 0 | 0 | 0 | 0 | 1 | -90 | 90 | 0.30954 | 0.078299 | -0.30877 | -0.077807
6 | 7 | 0.8279 | 0.52985 | 1.3903e-09 | 0 | 0 | 0 | 0 | 0 | 1 | -90 | 90 | 0.028828 | 0.0072278 | -0.028821 | -0.0072232
11 | 14 | 0.73062 | 0.4676 | 2.4538e-09 | 0 | 0 | 0 | 0 | 0 | 1 | -90 | 90 | 0.17174 | 0.04326 | -0.17151 | -0.043112
11 | 9 | 1.5189 | 0.9721 | 2.5507e-09 | 0 | 0 | 0 | 0 | 0 | 1 | -90 | 90 | 0.13703 | 0.034548 | -0.13672 | -0.034353
14 | 27 | 0.95846 | 0.61342 | 1.6095e-09 | 0 | 0 | 0 | 0 | 0 | 1 | -90 | 90 | 0.012054 | 0.0030214 | -0.012052 | -0.0030206
14 | 26 | 0.76717 | 0.49099 | 2.5766e-09 | 0 | 0 | 0 | 0 | 0 | 1 | -90 | 90 | 0.15946 | 0.040091 | -0.15925 | -0.039958
9 | 10 | 1.1941 | 0.76421 | 2.0052e-09 | 0 | 0 | 0 | 0 | 0 | 1 | -90 | 90 | 0.099835 | 0.025108 | -0.099708 | -0.025027
26 | 25 | 0.038064 | 0.024361 | 6.392e-11 | 0 | 0 | 0 | 0 | 0 | 1 | -90 | 90 | 0.12178 | 0.030567 | -0.12177 | -0.030563
10 | 12 | 0.55148 | 0.35295 | 9.2609e-10 | 0 | 0 | 0 | 0 | 0 | 1 | -90 | 90 | 0.099708 | 0.025027 | -0.099648 | -0.024989
12 | 20 | 0.82617 | 0.52875 | 1.3874e-09 | 0 | 0 | 0 | 0 | 0 | 1 | -90 | 90 | 0.031298 | 0.0078474 | -0.03129 | -0.007842
12 | 18 | 0.54196 | 0.34685 | 9.1009e-10 | 0 | 0 | 0 | 0 | 0 | 1 | -90 | 90 | 0.06835 | 0.017141 | -0.068323 | -0.017124
18 | 19 | 0.86616 | 0.55434 | 1.4545e-09 | 0 | 0 | 0 | 0 | 0 | 1 | -90 | 90 | 0.015834 | 0.0039692 | -0.015832 | -0.0039679
25 | 23 | 0.76887 | 0.49208 | 1.2911e-09 | 0 | 0 | 0 | 0 | 0 | 1 | -90 | 90 | 0.09543 | 0.023961 | -0.095355 | -0.023913
24 | 22 | 0.97921 | 0.6267 | 1.6444e-09 | 0 | 0 | 0 | 0 | 0 | 1 | -90 | 90 | -0.028189 | -0.007065 | 0.028198 | 0.0070702
22 | 21 | 0.90776 | 0.58096 | 1.5244e-09 | 0 | 0 | 0 | 0 | 0 | 1 | -90 | 90 | -0.052487 | -0.013158 | 0.052514 | 0.013175
21 | 23 | 0.040431 | 0.025876 | 6.7894e-11 | 0 | 0 | 0 | 0 | 0 | 1 | -90 | 90 | -0.077326 | -0.019393 | 0.077329 | 0.019395