## bus_data
BUS_I | BUS_TYPE | Pd | Qd | Gs | Bs | area | Vm | Va | baseKV | zone | Vmax | Vmin
1 | 1 | 0.0070524 | 0.0017675 | 0 | 0 | 1 | 0.9775 | -0.43261 | 0.4 | 1 | 1.1 | 0.9
2 | 1 | 0 | 0 | 0 | 0 | 1 | 0.97776 | -0.42762 | 0.4 | 1 | 1.1 | 0.9
4 | 1 | 0 | 0 | 0 | 0 | 1 | 0.97763 | -0.42999 | 0.4 | 1 | 1.1 | 0.9
7 | 1 | 0 | 0 | 0 | 0 | 1 | 0.97927 | -0.39782 | 0.4 | 1 | 1.1 | 0.9
32 | 1 | 0.0092703 | 0.0023234 | 0 | 0 | 1 | 0.97716 | -0.43928 | 0.4 | 1 | 1.1 | 0.9
6 | 1 | 0 | 0 | 0 | 0 | 1 | 0.98076 | -0.36879 | 0.4 | 1 | 1.1 | 0.9
12 | 1 | 0 | 0 | 0 | 0 | 1 | 0.98268 | -0.33129 | 0.4 | 1 | 1.1 | 0.9
41 | 1 | 0.030151 | 0.0075566 | 0 | 0 | 1 | 0.9787 | -0.40903 | 0.4 | 1 | 1.1 | 0.9
13 | 1 | 0.0013013 | 0.00032614 | 0 | 0 | 1 | 0.9792 | -0.39937 | 0.4 | 1 | 1.1 | 0.9
9 | 1 | 0 | 0 | 0 | 0 | 1 | 0.97533 | -0.47478 | 0.4 | 1 | 1.1 | 0.9
59 | 1 | 0 | 0 | 0 | 0 | 1 | 0.97553 | -0.47085 | 0.4 | 1 | 1.1 | 0.9
77 | 1 | 0.0091509 | 0.0022934 | 0 | 0 | 1 | 0.97503 | -0.48055 | 0.4 | 1 | 1.1 | 0.9
10 | 1 | 0 | 0 | 0 | 0 | 1 | 0.97478 | -0.48548 | 0.4 | 1 | 1.1 | 0.9
78 | 1 | 0 | 0 | 0 | 0 | 1 | 0.97473 | -0.48651 | 0.4 | 1 | 1.1 | 0.9
11 | 1 | 0 | 0 | 0 | 0 | 1 | 0.97762 | -0.42985 | 0.4 | 1 | 1.1 | 0.9
76 | 1 | 0.012299 | 0.0030824 | 0 | 0 | 1 | 0.97855 | -0.41162 | 0.4 | 1 | 1.1 | 0.9
57 | 1 | 0.005145 | 0.0012895 | 0 | 0 | 1 | 0.98132 | -0.35772 | 0.4 | 1 | 1.1 | 0.9
54 | 1 | 0.0076685 | 0.0019219 | 0 | 0 | 1 | 0.98485 | -0.28918 | 0.4 | 1 | 1.1 | 0.9
20 | 1 | 0 | 0 | 0 | 0 | 1 | 0.99333 | -0.12809 | 0.4 | 1 | 1.1 | 0.9
22 | 1 | 0 | 0 | 0 | 0 | 1 | 0.99347 | -0.12526 | 0.4 | 1 | 1.1 | 0.9
74 | 1 | 0 | 0 | 0 | 0 | 1 | 0.99279 | -0.13841 | 0.4 | 1 | 1.1 | 0.9
14 | 1 | 0.00078623 | 0.00019705 | 0 | 0 | 1 | 0.97918 | -0.39971 | 0.4 | 1 | 1.1 | 0.9
75 | 1 | 0.0015027 | 0.0003766 | 0 | 0 | 1 | 0.99273 | -0.13958 | 0.4 | 1 | 1.1 | 0.9
39 | 1 | 0.0054606 | 0.0013685 | 0 | 0 | 1 | 0.97442 | -0.49254 | 0.4 | 1 | 1.1 | 0.9
80 | 1 | 0.010203 | 0.0025571 | 0 | 0 | 1 | 0.97447 | -0.49162 | 0.4 | 1 | 1.1 | 0.9
55 | 1 | 0.0043754 | 0.0010966 | 0 | 0 | 1 | 0.9853 | -0.28061 | 0.4 | 1 | 1.1 | 0.9
15 | 1 | 0.012261 | 0.0030728 | 0 | 0 | 1 | 0.99705 | -0.056425 | 0.4 | 1 | 1.1 | 0.9
16 | 1 | 0.0060333 | 0.0015121 | 0 | 0 | 1 | 0.99413 | -0.11248 | 0.4 | 1 | 1.1 | 0.9
17 | 1 | 0 | 0 | 0 | 0 | 1 | 0.99843 | -0.030055 | 0.4 | 1 | 1.1 | 0.9
18 | 1 | 0 | 0 | 0 | 0 | 1 | 0.99339 | -0.12674 | 0.4 | 1 | 1.1 | 0.9
19 | 3 | 0 | 0 | 0 | 0 | 1 | 1 | 0 | 0.4 | 1 | 1.1 | 0.9
21 | 1 | 0 | 0 | 0 | 0 | 1 | 0.99411 | -0.11295 | 0.4 | 1 | 1.1 | 0.9
34 | 1 | 0 | 0 | 0 | 0 | 1 | 0.9932 | -0.13039 | 0.4 | 1 | 1.1 | 0.9
35 | 1 | 0.012345 | 0.0030939 | 0 | 0 | 1 | 0.99191 | -0.15541 | 0.4 | 1 | 1.1 | 0.9
85 | 1 | 0 | 0 | 0 | 0 | 1 | 0.99233 | -0.14549 | 0.4 | 1 | 1.1 | 0.9
87 | 1 | 0.016962 | 0.0042511 | 0 | 0 | 1 | 0.99961 | -0.0074191 | 0.4 | 1 | 1.1 | 0.9
24 | 1 | 0 | 0 | 0 | 0 | 1 | 0.99392 | -0.11653 | 0.4 | 1 | 1.1 | 0.9
33 | 1 | 0.089869 | 0.022523 | 0 | 0 | 1 | 0.99118 | -0.16965 | 0.4 | 1 | 1.1 | 0.9
97 | 1 | 0.00045268 | 0.00011345 | 0 | 0 | 1 | 0.99346 | -0.12554 | 0.4 | 1 | 1.1 | 0.9
29 | 1 | 0 | 0 | 0 | 0 | 1 | 0.99347 | -0.12539 | 0.4 | 1 | 1.1 | 0.9
95 | 1 | 0.011006 | 0.0027583 | 0 | 0 | 1 | 0.99109 | -0.17125 | 0.4 | 1 | 1.1 | 0.9
92 | 1 | 0.0033858 | 0.00084855 | 0 | 0 | 1 | 0.99186 | -0.15648 | 0.4 | 1 | 1.1 | 0.9
86 | 1 | 0.010909 | 0.002734 | 0 | 0 | 1 | 0.98951 | -0.19967 | 0.4 | 1 | 1.1 | 0.9
84 | 1 | 0.012807 | 0.0032097 | 0 | 0 | 1 | 0.99168 | -0.15791 | 0.4 | 1 | 1.1 | 0.9
88 | 1 | 0.015927 | 0.0039916 | 0 | 0 | 1 | 0.99929 | -0.013606 | 0.4 | 1 | 1.1 | 0.9
73 | 1 | 0.0021359 | 0.00053529 | 0 | 0 | 1 | 0.99267 | -0.14082 | 0.4 | 1 | 1.1 | 0.9
23 | 1 | 0.037577 | 0.0094178 | 0 | 0 | 1 | 0.99245 | -0.14499 | 0.4 | 1 | 1.1 | 0.9
27 | 1 | 0.00064849 | 0.00016253 | 0 | 0 | 1 | 0.99343 | -0.12605 | 0.4 | 1 | 1.1 | 0.9
25 | 1 | 0 | 0 | 0 | 0 | 1 | 0.99217 | -0.1504 | 0.4 | 1 | 1.1 | 0.9
26 | 1 | 0 | 0 | 0 | 0 | 1 | 0.99205 | -0.15283 | 0.4 | 1 | 1.1 | 0.9
94 | 1 | 0.0077631 | 0.0019456 | 0 | 0 | 1 | 0.99186 | -0.15653 | 0.4 | 1 | 1.1 | 0.9
31 | 1 | 0.0042642 | 0.0010687 | 0 | 0 | 1 | 0.99034 | -0.18579 | 0.4 | 1 | 1.1 | 0.9
50 | 1 | 0 | 0 | 0 | 0 | 1 | 0.99036 | -0.18539 | 0.4 | 1 | 1.1 | 0.9
51 | 1 | 0 | 0 | 0 | 0 | 1 | 0.99114 | -0.17034 | 0.4 | 1 | 1.1 | 0.9
52 | 1 | 0 | 0 | 0 | 0 | 1 | 0.99157 | -0.16194 | 0.4 | 1 | 1.1 | 0.9
91 | 1 | 0.0071594 | 0.0017943 | 0 | 0 | 1 | 0.99025 | -0.18755 | 0.4 | 1 | 1.1 | 0.9
70 | 1 | 0 | 0 | 0 | 0 | 1 | 0.99242 | -0.14556 | 0.4 | 1 | 1.1 | 0.9
71 | 1 | 0 | 0 | 0 | 0 | 1 | 0.99244 | -0.1453 | 0.4 | 1 | 1.1 | 0.9
69 | 1 | 0.0011491 | 0.000288 | 0 | 0 | 1 | 0.99242 | -0.14572 | 0.4 | 1 | 1.1 | 0.9
96 | 1 | 0.023544 | 0.0059006 | 0 | 0 | 1 | 0.99048 | -0.18311 | 0.4 | 1 | 1.1 | 0.9
93 | 1 | 0.0017692 | 0.0004434 | 0 | 0 | 1 | 0.99177 | -0.15825 | 0.4 | 1 | 1.1 | 0.9
47 | 1 | 0 | 0 | 0 | 0 | 1 | 0.98115 | -0.36145 | 0.4 | 1 | 1.1 | 0.9
48 | 1 | 0.0062828 | 0.0015746 | 0 | 0 | 1 | 0.97949 | -0.394 | 0.4 | 1 | 1.1 | 0.9
45 | 1 | 0.0068732 | 0.0017226 | 0 | 0 | 1 | 0.9843 | -0.30026 | 0.4 | 1 | 1.1 | 0.9
36 | 1 | 0.0080282 | 0.0020121 | 0 | 0 | 1 | 0.97254 | -0.52956 | 0.4 | 1 | 1.1 | 0.9
37 | 1 | 0.0055368 | 0.0013877 | 0 | 0 | 1 | 0.97332 | -0.51422 | 0.4 | 1 | 1.1 | 0.9
38 | 1 | 0.0028822 | 0.00072235 | 0 | 0 | 1 | 0.9723 | -0.53433 | 0.4 | 1 | 1.1 | 0.9
40 | 1 | 0.0086901 | 0.0021779 | 0 | 0 | 1 | 0.97151 | -0.54994 | 0.4 | 1 | 1.1 | 0.9
79 | 1 | 0.0058202 | 0.0014587 | 0 | 0 | 1 | 0.97136 | -0.55305 | 0.4 | 1 | 1.1 | 0.9
81 | 1 | 0.01725 | 0.0043232 | 0 | 0 | 1 | 0.97127 | -0.55482 | 0.4 | 1 | 1.1 | 0.9
42 | 1 | 0.0066821 | 0.0016747 | 0 | 0 | 1 | 0.98644 | -0.25879 | 0.4 | 1 | 1.1 | 0.9
43 | 1 | 0.0070204 | 0.0017595 | 0 | 0 | 1 | 0.98499 | -0.28679 | 0.4 | 1 | 1.1 | 0.9
44 | 1 | 0.0029972 | 0.00075116 | 0 | 0 | 1 | 0.98741 | -0.24008 | 0.4 | 1 | 1.1 | 0.9
46 | 1 | 0.0054139 | 0.0013568 | 0 | 0 | 1 | 0.98932 | -0.20321 | 0.4 | 1 | 1.1 | 0.9
90 | 1 | 0.0061272 | 0.0015356 | 0 | 0 | 1 | 0.97881 | -0.40732 | 0.4 | 1 | 1.1 | 0.9
89 | 1 | 0.008385 | 0.0021015 | 0 | 0 | 1 | 0.97806 | -0.42187 | 0.4 | 1 | 1.1 | 0.9
66 | 1 | 0.0077931 | 0.0019531 | 0 | 0 | 1 | 0.97585 | -0.46545 | 0.4 | 1 | 1.1 | 0.9
65 | 1 | 0.0036553 | 0.00091611 | 0 | 0 | 1 | 0.97609 | -0.46064 | 0.4 | 1 | 1.1 | 0.9
56 | 1 | 0.007428 | 0.0018616 | 0 | 0 | 1 | 0.98653 | -0.25682 | 0.4 | 1 | 1.1 | 0.9
58 | 1 | 0.0083934 | 0.0021036 | 0 | 0 | 1 | 0.98768 | -0.23465 | 0.4 | 1 | 1.1 | 0.9
67 | 1 | 0.002404 | 0.00060249 | 0 | 0 | 1 | 0.98792 | -0.23014 | 0.4 | 1 | 1.1 | 0.9
68 | 1 | 0.016827 | 0.0042173 | 0 | 0 | 1 | 0.98966 | -0.19662 | 0.4 | 1 | 1.1 | 0.9
60 | 1 | 0.0058323 | 0.0014617 | 0 | 0 | 1 | 0.97663 | -0.45006 | 0.4 | 1 | 1.1 | 0.9
61 | 1 | 0.0063307 | 0.0015866 | 0 | 0 | 1 | 0.97701 | -0.44261 | 0.4 | 1 | 1.1 | 0.9
62 | 1 | 0.0038473 | 0.00096423 | 0 | 0 | 1 | 0.97632 | -0.45623 | 0.4 | 1 | 1.1 | 0.9
63 | 1 | 0.0031465 | 0.00078859 | 0 | 0 | 1 | 0.97736 | -0.43579 | 0.4 | 1 | 1.1 | 0.9
64 | 1 | 0.0091245 | 0.0022868 | 0 | 0 | 1 | 0.9763 | -0.45662 | 0.4 | 1 | 1.1 | 0.9
82 | 1 | 0.0060426 | 0.0015144 | 0 | 0 | 1 | 0.98973 | -0.19522 | 0.4 | 1 | 1.1 | 0.9
83 | 1 | 0.015529 | 0.0038919 | 0 | 0 | 1 | 0.99002 | -0.18981 | 0.4 | 1 | 1.1 | 0.9
72 | 1 | 0.0031093 | 0.00077926 | 0 | 0 | 1 | 0.99245 | -0.14505 | 0.4 | 1 | 1.1 | 0.9

## generator_data
GEN_BUS | PG | QG | QMAX | QMIN | VG | MBASE | GEN_STATUS | PMAX | PMIN
19 | 0.58731 | 0.15009 | 10 | -10 | 1 | 100 | 1 | 10 | 0

## branch_data
F_BUS | T_BUS | BR_R | BR_X | BR_B | RATE_A | RATE_B | RATE_C | TAP | SHIFT | BR_STATUS | ANGMIN | ANGMAX | P_in | Q_in | P_out | Q_out
1 | 2 | 3.0327 | 1.9409 | 5.0927e-09 | 0 | 0 | 0 | 0 | 0 | 1 | -90 | 90 | -0.0070523 | -0.0017676 | 0.007054 | 0.0017681
2 | 4 | 1.0962 | 0.7016 | 1.8409e-09 | 0 | 0 | 0 | 0 | 0 | 1 | -90 | 90 | 0.0092753 | 0.0023258 | -0.0092742 | -0.0023253
2 | 7 | 7.8336 | 5.0135 | 1.3155e-08 | 0 | 0 | 0 | 0 | 0 | 1 | -90 | 90 | -0.016329 | -0.004094 | 0.016352 | 0.0041076
4 | 32 | 4.2885 | 2.7446 | 7.2015e-09 | 0 | 0 | 0 | 0 | 0 | 1 | -90 | 90 | 0.0092742 | 0.0023253 | -0.0092701 | -0.0023234
7 | 13 | 3.1825 | 2.0368 | 5.3443e-09 | 0 | 0 | 0 | 0 | 0 | 1 | -90 | 90 | 0.0020877 | 0.0005225 | -0.0020875 | -0.00052291
7 | 6 | 6.7846 | 4.3421 | 1.1393e-08 | 0 | 0 | 0 | 0 | 0 | 1 | -90 | 90 | -0.01844 | -0.00463 | 0.018466 | 0.0046453
6 | 12 | 3.3354 | 2.1346 | 5.601e-09 | 0 | 0 | 0 | 0 | 0 | 1 | -90 | 90 | -0.048674 | -0.012238 | 0.048762 | 0.012293
6 | 41 | 5.7416 | 3.6746 | 9.6416e-09 | 0 | 0 | 0 | 0 | 0 | 1 | -90 | 90 | 0.030209 | 0.0075929 | -0.030151 | -0.0075567
12 | 57 | 1.2629 | 0.80823 | 2.1207e-09 | 0 | 0 | 0 | 0 | 0 | 1 | -90 | 90 | 0.091197 | 0.023138 | -0.091081 | -0.023064
12 | 54 | 1.3135 | 0.84064 | 2.2057e-09 | 0 | 0 | 0 | 0 | 0 | 1 | -90 | 90 | -0.13996 | -0.035431 | 0.14024 | 0.035613
13 | 14 | 1.8585 | 1.1894 | 3.1209e-09 | 0 | 0 | 0 | 0 | 0 | 1 | -90 | 90 | 0.00078623 | 0.00019676 | -0.00078621 | -0.00019705
9 | 59 | 0.86609 | 0.5543 | 1.4544e-09 | 0 | 0 | 0 | 0 | 0 | 1 | -90 | 90 | -0.019364 | -0.0048566 | 0.019368 | 0.0048588
9 | 77 | 1.2705 | 0.81314 | 2.1336e-09 | 0 | 0 | 0 | 0 | 0 | 1 | -90 | 90 | 0.019364 | 0.0048566 | -0.019359 | -0.0048534
59 | 39 | 1.7225 | 1.1024 | 2.8925e-09 | 0 | 0 | 0 | 0 | 0 | 1 | -90 | 90 | 0.05384 | 0.01356 | -0.053784 | -0.013525
59 | 11 | 2.3998 | 1.5359 | 4.03e-09 | 0 | 0 | 0 | 0 | 0 | 1 | -90 | 90 | -0.073208 | -0.018419 | 0.073352 | 0.018511
77 | 10 | 2.0601 | 1.3185 | 3.4595e-09 | 0 | 0 | 0 | 0 | 0 | 1 | -90 | 90 | 0.010208 | 0.0025599 | -0.010206 | -0.0025587
10 | 78 | 0.43156 | 0.2762 | 7.2471e-10 | 0 | 0 | 0 | 0 | 0 | 1 | -90 | 90 | 0.010206 | 0.0025587 | -0.010205 | -0.0025585
78 | 80 | 2.1292 | 1.3627 | 3.5756e-09 | 0 | 0 | 0 | 0 | 0 | 1 | -90 | 90 | 0.010205 | 0.0025585 | -0.010203 | -0.0025572
11 | 76 | 1.0703 | 0.68498 | 1.7973e-09 | 0 | 0 | 0 | 0 | 0 | 1 | -90 | 90 | -0.073352 | -0.01851 | 0.073416 | 0.018551
76 | 57 | 2.7192 | 1.7403 | 4.5663e-09 | 0 | 0 | 0 | 0 | 0 | 1 | -90 | 90 | -0.085714 | -0.021634 | 0.085936 | 0.021775
54 | 55 | 0.25419 | 0.16268 | 8.5371e-10 | 0 | 0 | 0 | 0 | 0 | 1 | -90 | 90 | -0.14791 | -0.037534 | 0.14797 | 0.037573
20 | 22 | 1.5831 | 1.0132 | 2.6585e-09 | 0 | 0 | 0 | 0 | 0 | 1 | -90 | 90 | -0.0079025 | -0.0019798 | 0.0079036 | 0.0019802
20 | 74 | 5.7765 | 3.6969 | 9.7003e-09 | 0 | 0 | 0 | 0 | 0 | 1 | -90 | 90 | 0.0079025 | 0.0019798 | -0.0078986 | -0.0019783
22 | 97 | 2.7286 | 1.7463 | 4.582e-09 | 0 | 0 | 0 | 0 | 0 | 1 | -90 | 90 | 0.00045269 | 0.000113 | -0.00045268 | -0.00011345
22 | 29 | 0.87984 | 0.5631 | 1.4775e-09 | 0 | 0 | 0 | 0 | 0 | 1 | -90 | 90 | 0.00064852 | 0.00016165 | -0.00064851 | -0.0001618
22 | 21 | 6.0444 | 3.8684 | 1.015e-08 | 0 | 0 | 0 | 0 | 0 | 1 | -90 | 90 | -0.0090048 | -0.0022549 | 0.0090101 | 0.0022572
74 | 73 | 1.6604 | 1.0626 | 2.7882e-09 | 0 | 0 | 0 | 0 | 0 | 1 | -90 | 90 | 0.0063959 | 0.0016022 | -0.0063952 | -0.001602
74 | 75 | 3.432 | 2.1965 | 5.7633e-09 | 0 | 0 | 0 | 0 | 0 | 1 | -90 | 90 | 0.0015027 | 0.00037609 | -0.0015027 | -0.0003766
39 | 37 | 1.9117 | 1.2235 | 3.2102e-09 | 0 | 0 | 0 | 0 | 0 | 1 | -90 | 90 | 0.048324 | 0.012156 | -0.048274 | -0.012125
55 | 56 | 0.68605 | 0.43907 | 3.4562e-09 | 0 | 0 | 0 | 0 | 0 | 1 | -90 | 90 | -0.15235 | -0.03867 | 0.15252 | 0.038781
15 | 16 | 3.5821 | 2.2925 | 6.0153e-09 | 0 | 0 | 0 | 0 | 0 | 1 | -90 | 90 | 0.06988 | 0.017653 | -0.069693 | -0.017534
15 | 17 | 1.4387 | 0.9208 | 2.416e-09 | 0 | 0 | 0 | 0 | 0 | 1 | -90 | 90 | -0.082141 | -0.020726 | 0.082245 | 0.020792
16 | 18 | 0.99447 | 0.63646 | 1.67e-09 | 0 | 0 | 0 | 0 | 0 | 1 | -90 | 90 | 0.06366 | 0.016022 | -0.063617 | -0.015994
17 | 19 | 0.59513 | 0.38088 | 2.9982e-09 | 0 | 0 | 0 | 0 | 0 | 1 | -90 | 90 | -0.22736 | -0.057504 | 0.22768 | 0.057714
17 | 21 | 2.5571 | 1.6366 | 8.5882e-09 | 0 | 0 | 0 | 0 | 0 | 1 | -90 | 90 | 0.14511 | 0.036712 | -0.14454 | -0.036345
18 | 34 | 0.41602 | 0.26625 | 6.986e-10 | 0 | 0 | 0 | 0 | 0 | 1 | -90 | 90 | 0.038912 | 0.0097892 | -0.038905 | -0.0097849
18 | 35 | 5.1323 | 3.2847 | 8.6185e-09 | 0 | 0 | 0 | 0 | 0 | 1 | -90 | 90 | 0.024704 | 0.0062051 | -0.024671 | -0.0061843
19 | 85 | 2.0163 | 1.2904 | 1.0158e-08 | 0 | 0 | 0 | 0 | 0 | 1 | -90 | 90 | 0.32672 | 0.084125 | -0.32443 | -0.082657
19 | 87 | 1.0107 | 0.64686 | 1.6973e-09 | 0 | 0 | 0 | 0 | 0 | 1 | -90 | 90 | 0.032905 | 0.0082527 | -0.032893 | -0.0082454
21 | 24 | 0.34937 | 0.2236 | 5.8669e-10 | 0 | 0 | 0 | 0 | 0 | 1 | -90 | 90 | 0.045414 | 0.011409 | -0.045406 | -0.011404
21 | 33 | 2.7863 | 1.7832 | 4.6789e-09 | 0 | 0 | 0 | 0 | 0 | 1 | -90 | 90 | 0.090113 | 0.022679 | -0.089869 | -0.022523
34 | 95 | 4.6444 | 2.9724 | 7.7992e-09 | 0 | 0 | 0 | 0 | 0 | 1 | -90 | 90 | 0.038905 | 0.009785 | -0.03883 | -0.0097372
35 | 92 | 0.38381 | 0.24564 | 6.4452e-10 | 0 | 0 | 0 | 0 | 0 | 1 | -90 | 90 | 0.012326 | 0.0030904 | -0.012325 | -0.00309
85 | 86 | 2.3745 | 1.5197 | 3.9874e-09 | 0 | 0 | 0 | 0 | 0 | 1 | -90 | 90 | 0.10147 | 0.025835 | -0.1012 | -0.025666
85 | 84 | 0.24832 | 0.15892 | 1.251e-09 | 0 | 0 | 0 | 0 | 0 | 1 | -90 | 90 | 0.22296 | 0.056823 | -0.22282 | -0.056738
87 | 88 | 1.7394 | 1.1132 | 2.9209e-09 | 0 | 0 | 0 | 0 | 0 | 1 | -90 | 90 | 0.015931 | 0.0039943 | -0.015927 | -0.0039916
24 | 23 | 2.7751 | 1.7761 | 4.6601e-09 | 0 | 0 | 0 | 0 | 0 | 1 | -90 | 90 | 0.045406 | 0.011404 | -0.045345 | -0.011365
29 | 27 | 4.4995 | 2.8797 | 7.5558e-09 | 0 | 0 | 0 | 0 | 0 | 1 | -90 | 90 | 0.00064851 | 0.0001618 | -0.00064849 | -0.00016253
95 | 96 | 1.877 | 1.2013 | 3.1519e-09 | 0 | 0 | 0 | 0 | 0 | 1 | -90 | 90 | 0.027824 | 0.006979 | -0.027808 | -0.0069692
92 | 93 | 0.87319 | 0.55884 | 1.4663e-09 | 0 | 0 | 0 | 0 | 0 | 1 | -90 | 90 | 0.0089393 | 0.0022415 | -0.0089385 | -0.0022411
86 | 46 | 0.17329 | 0.1109 | 2.9099e-10 | 0 | 0 | 0 | 0 | 0 | 1 | -90 | 90 | 0.090296 | 0.022932 | -0.09028 | -0.022922
84 | 83 | 0.67586 | 0.43255 | 3.4049e-09 | 0 | 0 | 0 | 0 | 0 | 1 | -90 | 90 | 0.21002 | 0.053528 | -0.20969 | -0.053322
73 | 72 | 4.3858 | 2.8069 | 7.365e-09 | 0 | 0 | 0 | 0 | 0 | 1 | -90 | 90 | 0.0042593 | 0.0010667 | -0.0042585 | -0.0010669
23 | 25 | 3.0756 | 1.9684 | 5.1647e-09 | 0 | 0 | 0 | 0 | 0 | 1 | -90 | 90 | 0.0077674 | 0.0019473 | -0.0077654 | -0.0019465
25 | 26 | 1.3814 | 0.8841 | 2.3198e-09 | 0 | 0 | 0 | 0 | 0 | 1 | -90 | 90 | 0.0077654 | 0.0019465 | -0.0077645 | -0.0019462
26 | 94 | 2.1032 | 1.3461 | 3.5319e-09 | 0 | 0 | 0 | 0 | 0 | 1 | -90 | 90 | 0.0077645 | 0.0019462 | -0.0077631 | -0.0019456
31 | 50 | 0.41615 | 0.26634 | 6.9883e-10 | 0 | 0 | 0 | 0 | 0 | 1 | -90 | 90 | -0.0042642 | -0.0010687 | 0.0042643 | 0.0010687
50 | 96 | 2.3487 | 1.5032 | 3.9442e-09 | 0 | 0 | 0 | 0 | 0 | 1 | -90 | 90 | -0.0042643 | -0.0010687 | 0.0042647 | 0.0010686
51 | 52 | 5.1667 | 3.3067 | 8.6762e-09 | 0 | 0 | 0 | 0 | 0 | 1 | -90 | 90 | -0.0071652 | -0.0017963 | 0.0071681 | 0.0017973
51 | 91 | 10.5746 | 6.7677 | 1.7758e-08 | 0 | 0 | 0 | 0 | 0 | 1 | -90 | 90 | 0.0071652 | 0.0017963 | -0.0071593 | -0.0017943
52 | 93 | 2.2699 | 1.4527 | 3.8118e-09 | 0 | 0 | 0 | 0 | 0 | 1 | -90 | 90 | -0.0071681 | -0.0017973 | 0.0071693 | 0.0017977
70 | 71 | 1.0132 | 0.64845 | 1.7014e-09 | 0 | 0 | 0 | 0 | 0 | 1 | -90 | 90 | -0.0011491 | -0.0002879 | 0.0011491 | 0.00028774
70 | 69 | 0.6042 | 0.38669 | 1.0146e-09 | 0 | 0 | 0 | 0 | 0 | 1 | -90 | 90 | 0.0011491 | 0.0002879 | -0.0011491 | -0.000288
71 | 72 | 0.95538 | 0.61145 | 1.6043e-09 | 0 | 0 | 0 | 0 | 0 | 1 | -90 | 90 | -0.0011491 | -0.00028774 | 0.0011492 | 0.0002876
47 | 48 | 2.3167 | 1.4827 | 3.8904e-09 | 0 | 0 | 0 | 0 | 0 | 1 | -90 | 90 | 0.060747 | 0.01531 | -0.060652 | -0.01525
47 | 45 | 4.3759 | 2.8006 | 7.3482e-09 | 0 | 0 | 0 | 0 | 0 | 1 | -90 | 90 | -0.060747 | -0.01531 | 0.060925 | 0.015423
48 | 90 | 1.0555 | 0.67555 | 1.7725e-09 | 0 | 0 | 0 | 0 | 0 | 1 | -90 | 90 | 0.05437 | 0.013675 | -0.054335 | -0.013653
45 | 43 | 0.86875 | 0.556 | 1.4589e-09 | 0 | 0 | 0 | 0 | 0 | 1 | -90 | 90 | -0.067799 | -0.017146 | 0.067842 | 0.017173
36 | 37 | 1.5255 | 0.97633 | 2.5618e-09 | 0 | 0 | 0 | 0 | 0 | 1 | -90 | 90 | -0.042706 | -0.010717 | 0.042737 | 0.010737
36 | 38 | 0.58394 | 0.37372 | 9.8059e-10 | 0 | 0 | 0 | 0 | 0 | 1 | -90 | 90 | 0.034678 | 0.0087052 | -0.03467 | -0.0087003
38 | 40 | 2.0803 | 1.3314 | 3.4934e-09 | 0 | 0 | 0 | 0 | 0 | 1 | -90 | 90 | 0.031788 | 0.0079779 | -0.031764 | -0.0079631
40 | 79 | 0.57116 | 0.36554 | 9.5913e-10 | 0 | 0 | 0 | 0 | 0 | 1 | -90 | 90 | 0.023074 | 0.0057851 | -0.023071 | -0.005783
79 | 81 | 0.43362 | 0.27752 | 7.2816e-10 | 0 | 0 | 0 | 0 | 0 | 1 | -90 | 90 | 0.017251 | 0.0043243 | -0.017249 | -0.0043234
42 | 43 | 1.638 | 1.0483 | 2.7506e-09 | 0 | 0 | 0 | 0 | 0 | 1 | -90 | 90 | 0.074963 | 0.018997 | -0.074863 | -0.018933
42 | 44 | 1.0073 | 0.6447 | 1.6916e-09 | 0 | 0 | 0 | 0 | 0 | 1 | -90 | 90 | -0.081646 | -0.020672 | 0.081719 | 0.020719
44 | 46 | 1.9195 | 1.2285 | 3.2234e-09 | 0 | 0 | 0 | 0 | 0 | 1 | -90 | 90 | -0.084716 | -0.02147 | 0.084867 | 0.021566
90 | 89 | 1.2969 | 0.83002 | 2.1779e-09 | 0 | 0 | 0 | 0 | 0 | 1 | -90 | 90 | 0.048208 | 0.012118 | -0.048175 | -0.012096
89 | 63 | 1.5014 | 0.96089 | 2.5212e-09 | 0 | 0 | 0 | 0 | 0 | 1 | -90 | 90 | 0.03979 | 0.0099948 | -0.039763 | -0.0099782
66 | 65 | 2.6351 | 1.6865 | 4.4251e-09 | 0 | 0 | 0 | 0 | 0 | 1 | -90 | 90 | -0.0077929 | -0.0019532 | 0.0077947 | 0.0019539
65 | 64 | 1.4984 | 0.95895 | 2.5161e-09 | 0 | 0 | 0 | 0 | 0 | 1 | -90 | 90 | -0.01145 | -0.00287 | 0.011452 | 0.0028712
56 | 58 | 0.61088 | 0.39096 | 3.0775e-09 | 0 | 0 | 0 | 0 | 0 | 1 | -90 | 90 | -0.15995 | -0.040643 | 0.16012 | 0.040752
58 | 67 | 0.118 | 0.075522 | 5.9448e-10 | 0 | 0 | 0 | 0 | 0 | 1 | -90 | 90 | -0.16851 | -0.042855 | 0.16855 | 0.042879
67 | 68 | 0.86758 | 0.55525 | 4.3707e-09 | 0 | 0 | 0 | 0 | 0 | 1 | -90 | 90 | -0.17095 | -0.043481 | 0.17123 | 0.043658
68 | 82 | 0.03318 | 0.021235 | 1.6715e-10 | 0 | 0 | 0 | 0 | 0 | 1 | -90 | 90 | -0.18806 | -0.047875 | 0.18807 | 0.047883
60 | 61 | 1.0532 | 0.67404 | 1.7686e-09 | 0 | 0 | 0 | 0 | 0 | 1 | -90 | 90 | -0.030264 | -0.0075887 | 0.030274 | 0.0075954
60 | 62 | 1.0795 | 0.6909 | 1.8128e-09 | 0 | 0 | 0 | 0 | 0 | 1 | -90 | 90 | 0.024431 | 0.006127 | -0.024424 | -0.0061226
61 | 63 | 0.79824 | 0.51087 | 1.3405e-09 | 0 | 0 | 0 | 0 | 0 | 1 | -90 | 90 | -0.036605 | -0.0091821 | 0.036617 | 0.0091896
62 | 64 | 0.081407 | 0.052101 | 1.367e-10 | 0 | 0 | 0 | 0 | 0 | 1 | -90 | 90 | 0.020577 | 0.0051583 | -0.020576 | -0.0051581
82 | 83 | 0.12352 | 0.079052 | 6.2226e-10 | 0 | 0 | 0 | 0 | 0 | 1 | -90 | 90 | -0.19411 | -0.049398 | 0.19416 | 0.04943