## bus_data
BUS_I | BUS_TYPE | Pd | Qd | Gs | Bs | area | Vm | Va | baseKV | zone | Vmax | Vmin
1 | 1 | 0.0062734 | 0.0015723 | 0 | 0 | 1 | 0.9848 | -0.29133 | 0.4 | 1 | 1.1 | 0.9
2 | 1 | 0.007219 | 0.0018092 | 0 | 0 | 1 | 0.98476 | -0.29219 | 0.4 | 1 | 1.1 | 0.9
3 | 1 | 0.005674 | 0.001422 | 0 | 0 | 1 | 0.9855 | -0.27759 | 0.4 | 1 | 1.1 | 0.9
4 | 1 | 0 | 0 | 0 | 0 | 1 | 0.98465 | -0.29423 | 0.4 | 1 | 1.1 | 0.9
5 | 1 | 0 | 0 | 0 | 0 | 1 | 0.98575 | -0.27273 | 0.4 | 1 | 1.1 | 0.9
6 | 1 | 0.0054165 | 0.0013575 | 0 | 0 | 1 | 0.98458 | -0.29569 | 0.4 | 1 | 1.1 | 0.9
45 | 1 | 0.0055797 | 0.0013984 | 0 | 0 | 1 | 0.98603 | -0.26732 | 0.4 | 1 | 1.1 | 0.9
70 | 1 | 0.0046646 | 0.001169 | 0 | 0 | 1 | 0.98451 | -0.29701 | 0.4 | 1 | 1.1 | 0.9
7 | 1 | 0 | 0 | 0 | 0 | 1 | 0.98449 | -0.29734 | 0.4 | 1 | 1.1 | 0.9
8 | 1 | 0 | 0 | 0 | 0 | 1 | 0.98449 | -0.29746 | 0.4 | 1 | 1.1 | 0.9
83 | 1 | 0.00047427 | 0.00011886 | 0 | 0 | 1 | 0.98447 | -0.29772 | 0.4 | 1 | 1.1 | 0.9
9 | 1 | 0 | 0 | 0 | 0 | 1 | 0.98761 | -0.23628 | 0.4 | 1 | 1.1 | 0.9
15 | 1 | 0 | 0 | 0 | 0 | 1 | 0.98825 | -0.22404 | 0.4 | 1 | 1.1 | 0.9
79 | 1 | 0.0067952 | 0.001703 | 0 | 0 | 1 | 0.98686 | -0.25067 | 0.4 | 1 | 1.1 | 0.9
81 | 1 | 0.00509 | 0.0012757 | 0 | 0 | 1 | 0.98752 | -0.23808 | 0.4 | 1 | 1.1 | 0.9
10 | 1 | 0 | 0 | 0 | 0 | 1 | 0.98753 | -0.23809 | 0.4 | 1 | 1.1 | 0.9
16 | 1 | 0 | 0 | 0 | 0 | 1 | 0.98924 | -0.20492 | 0.4 | 1 | 1.1 | 0.9
43 | 1 | 0.013924 | 0.0034896 | 0 | 0 | 1 | 0.98694 | -0.24967 | 0.4 | 1 | 1.1 | 0.9
11 | 1 | 0 | 0 | 0 | 0 | 1 | 0.9849 | -0.28848 | 0.4 | 1 | 1.1 | 0.9
52 | 1 | 0 | 0 | 0 | 0 | 1 | 0.98511 | -0.28455 | 0.4 | 1 | 1.1 | 0.9
53 | 1 | 0.010844 | 0.0027177 | 0 | 0 | 1 | 0.98411 | -0.30391 | 0.4 | 1 | 1.1 | 0.9
50 | 1 | 0.014972 | 0.0037522 | 0 | 0 | 1 | 0.98426 | -0.30084 | 0.4 | 1 | 1.1 | 0.9
13 | 1 | 0 | 0 | 0 | 0 | 1 | 0.98746 | -0.23926 | 0.4 | 1 | 1.1 | 0.9
80 | 1 | 0.0059284 | 0.0014858 | 0 | 0 | 1 | 0.98735 | -0.24128 | 0.4 | 1 | 1.1 | 0.9
22 | 1 | 0.011802 | 0.002958 | 0 | 0 | 1 | 0.98796 | -0.2297 | 0.4 | 1 | 1.1 | 0.9
41 | 1 | 0.025108 | 0.0062928 | 0 | 0 | 1 | 0.99372 | -0.1193 | 0.4 | 1 | 1.1 | 0.9
44 | 1 | 0.00446 | 0.0011178 | 0 | 0 | 1 | 0.98635 | -0.26106 | 0.4 | 1 | 1.1 | 0.9
78 | 1 | 0.0069583 | 0.0017439 | 0 | 0 | 1 | 0.98634 | -0.26072 | 0.4 | 1 | 1.1 | 0.9
51 | 1 | 0.0029451 | 0.00073811 | 0 | 0 | 1 | 0.98338 | -0.3178 | 0.4 | 1 | 1.1 | 0.9
66 | 1 | 0.00091288 | 0.00022879 | 0 | 0 | 1 | 0.98474 | -0.29361 | 0.4 | 1 | 1.1 | 0.9
65 | 1 | 0.00070653 | 0.00017707 | 0 | 0 | 1 | 0.98474 | -0.29359 | 0.4 | 1 | 1.1 | 0.9
40 | 1 | 0.034565 | 0.0086628 | 0 | 0 | 1 | 0.99493 | -0.096234 | 0.4 | 1 | 1.1 | 0.9
18 | 1 | 0.020351 | 0.0051004 | 0 | 0 | 1 | 0.99514 | -0.092299 | 0.4 | 1 | 1.1 | 0.9
19 | 1 | 0 | 0 | 0 | 0 | 1 | 0.99538 | -0.087687 | 0.4 | 1 | 1.1 | 0.9
20 | 1 | 0 | 0 | 0 | 0 | 1 | 0.99633 | -0.069682 | 0.4 | 1 | 1.1 | 0.9
21 | 1 | 0 | 0 | 0 | 0 | 1 | 0.99505 | -0.093902 | 0.4 | 1 | 1.1 | 0.9
35 | 3 | 0 | 0 | 0 | 0 | 1 | 1 | 0 | 0.4 | 1 | 1.1 | 0.9
58 | 1 | 0.008133 | 0.0020383 | 0 | 0 | 1 | 0.99471 | -0.10055 | 0.4 | 1 | 1.1 | 0.9
42 | 1 | 0 | 0 | 0 | 0 | 1 | 0.98547 | -0.27927 | 0.4 | 1 | 1.1 | 0.9
60 | 1 | 0 | 0 | 0 | 0 | 1 | 0.98558 | -0.27731 | 0.4 | 1 | 1.1 | 0.9
69 | 1 | 0.0061532 | 0.0015421 | 0 | 0 | 1 | 0.9848 | -0.2924 | 0.4 | 1 | 1.1 | 0.9
56 | 1 | 0 | 0 | 0 | 0 | 1 | 0.99283 | -0.13677 | 0.4 | 1 | 1.1 | 0.9
23 | 1 | 0.014958 | 0.0037488 | 0 | 0 | 1 | 0.9776 | -0.43026 | 0.4 | 1 | 1.1 | 0.9
24 | 1 | 0.0049645 | 0.0012442 | 0 | 0 | 1 | 0.9812 | -0.36006 | 0.4 | 1 | 1.1 | 0.9
25 | 1 | 0.0081978 | 0.0020546 | 0 | 0 | 1 | 0.97639 | -0.45402 | 0.4 | 1 | 1.1 | 0.9
26 | 1 | 0.00090535 | 0.0002269 | 0 | 0 | 1 | 0.98162 | -0.35196 | 0.4 | 1 | 1.1 | 0.9
27 | 1 | 0.0059686 | 0.0014959 | 0 | 0 | 1 | 0.9745 | -0.49112 | 0.4 | 1 | 1.1 | 0.9
48 | 1 | 0 | 0 | 0 | 0 | 1 | 0.98181 | -0.34837 | 0.4 | 1 | 1.1 | 0.9
77 | 1 | 0.0049863 | 0.0012497 | 0 | 0 | 1 | 0.97447 | -0.49169 | 0.4 | 1 | 1.1 | 0.9
49 | 1 | 0 | 0 | 0 | 0 | 1 | 0.98201 | -0.34433 | 0.4 | 1 | 1.1 | 0.9
46 | 1 | 0.0026737 | 0.00067008 | 0 | 0 | 1 | 0.98165 | -0.35151 | 0.4 | 1 | 1.1 | 0.9
33 | 1 | 0.0052313 | 0.0013111 | 0 | 0 | 1 | 0.97297 | -0.52127 | 0.4 | 1 | 1.1 | 0.9
28 | 1 | 0.021664 | 0.0054294 | 0 | 0 | 1 | 0.97198 | -0.54069 | 0.4 | 1 | 1.1 | 0.9
29 | 1 | 0.014548 | 0.003646 | 0 | 0 | 1 | 0.97167 | -0.54684 | 0.4 | 1 | 1.1 | 0.9
30 | 1 | 0 | 0 | 0 | 0 | 1 | 0.97272 | -0.52608 | 0.4 | 1 | 1.1 | 0.9
31 | 1 | 0.0077714 | 0.0019477 | 0 | 0 | 1 | 0.97124 | -0.55538 | 0.4 | 1 | 1.1 | 0.9
32 | 1 | 0.013483 | 0.0033791 | 0 | 0 | 1 | 0.97214 | -0.53764 | 0.4 | 1 | 1.1 | 0.9
72 | 1 | 0.0030032 | 0.00075267 | 0 | 0 | 1 | 0.97121 | -0.556 | 0.4 | 1 | 1.1 | 0.9
74 | 1 | 0.0058924 | 0.0014768 | 0 | 0 | 1 | 0.97163 | -0.54765 | 0.4 | 1 | 1.1 | 0.9
73 | 1 | 0.0073052 | 0.0018309 | 0 | 0 | 1 | 0.97115 | -0.5571 | 0.4 | 1 | 1.1 | 0.9
34 | 1 | 0.05612 | 0.014065 | 0 | 0 | 1 | 0.98637 | -0.26188 | 0.4 | 1 | 1.1 | 0.9
36 | 1 | 0 | 0 | 0 | 0 | 1 | 0.98719 | -0.24597 | 0.4 | 1 | 1.1 | 0.9
38 | 1 | 0 | 0 | 0 | 0 | 1 | 0.98942 | -0.20267 | 0.4 | 1 | 1.1 | 0.9
37 | 1 | 0 | 0 | 0 | 0 | 1 | 0.99121 | -0.16792 | 0.4 | 1 | 1.1 | 0.9
82 | 1 | 0.0080848 | 0.0020262 | 0 | 0 | 1 | 0.98996 | -0.19216 | 0.4 | 1 | 1.1 | 0.9
59 | 1 | 0.018011 | 0.0045139 | 0 | 0 | 1 | 0.99163 | -0.15982 | 0.4 | 1 | 1.1 | 0.9
39 | 1 | 0.0017577 | 0.00044052 | 0 | 0 | 1 | 0.97038 | -0.57248 | 0.4 | 1 | 1.1 | 0.9
62 | 1 | 0 | 0 | 0 | 0 | 1 | 0.97048 | -0.5705 | 0.4 | 1 | 1.1 | 0.9
71 | 1 | 0 | 0 | 0 | 0 | 1 | 0.97059 | -0.56822 | 0.4 | 1 | 1.1 | 0.9
61 | 1 | 0 | 0 | 0 | 0 | 1 | 0.98517 | -0.28529 | 0.4 | 1 | 1.1 | 0.9
57 | 1 | 0.0022886 | 0.00057357 | 0 | 0 | 1 | 0.98585 | -0.27192 | 0.4 | 1 | 1.1 | 0.9
68 | 1 | 0.00053148 | 0.0001332 | 0 | 0 | 1 | 0.9848 | -0.29251 | 0.4 | 1 | 1.1 | 0.9
47 | 1 | 0.0050776 | 0.0012726 | 0 | 0 | 1 | 0.98146 | -0.35508 | 0.4 | 1 | 1.1 | 0.9
54 | 1 | 0.021342 | 0.0053488 | 0 | 0 | 1 | 0.98898 | -0.21114 | 0.4 | 1 | 1.1 | 0.9
55 | 1 | 0.054295 | 0.013608 | 0 | 0 | 1 | 0.98653 | -0.25874 | 0.4 | 1 | 1.1 | 0.9
63 | 1 | 0.0042682 | 0.0010697 | 0 | 0 | 1 | 0.98505 | -0.28759 | 0.4 | 1 | 1.1 | 0.9
64 | 1 | 0.0036297 | 0.00090969 | 0 | 0 | 1 | 0.98504 | -0.28771 | 0.4 | 1 | 1.1 | 0.9
76 | 1 | 0.0066627 | 0.0016698 | 0 | 0 | 1 | 0.97064 | -0.56732 | 0.4 | 1 | 1.1 | 0.9
67 | 1 | 0.0021065 | 0.00052793 | 0 | 0 | 1 | 0.98477 | -0.29309 | 0.4 | 1 | 1.1 | 0.9
75 | 1 | 0.0066451 | 0.0016654 | 0 | 0 | 1 | 0.97078 | -0.56444 | 0.4 | 1 | 1.1 | 0.9

## generator_data
GEN_BUS | PG | QG | QMAX | QMIN | VG | MBASE | GEN_STATUS | PMAX | PMIN
35 | 0.53494 | 0.13701 | 10 | -10 | 1 | 100 | 1 | 10 | 0

## branch_data
F_BUS | T_BUS | BR_R | BR_X | BR_B | RATE_A | RATE_B | RATE_C | TAP | SHIFT | BR_STATUS | ANGMIN | ANGMAX | P_in | Q_in | P_out | Q_out
1 | 2 | 0.2096 | 0.13414 | 3.5197e-10 | 0 | 0 | 0 | 0 | 0 | 1 | -90 | 90 | 0.017777 | 0.004455 | -0.017776 | -0.0044546
1 | 3 | 2.4854 | 1.5906 | 4.1736e-09 | 0 | 0 | 0 | 0 | 0 | 1 | -90 | 90 | -0.02405 | -0.0060273 | 0.024066 | 0.006037
2 | 4 | 0.84156 | 0.5386 | 1.4132e-09 | 0 | 0 | 0 | 0 | 0 | 1 | -90 | 90 | 0.010557 | 0.0026453 | -0.010556 | -0.0026448
3 | 5 | 0.71238 | 0.45592 | 1.1963e-09 | 0 | 0 | 0 | 0 | 0 | 1 | -90 | 90 | -0.02974 | -0.007459 | 0.029747 | 0.0074633
4 | 6 | 0.59854 | 0.38307 | 1.0051e-09 | 0 | 0 | 0 | 0 | 0 | 1 | -90 | 90 | 0.010556 | 0.0026448 | -0.010556 | -0.0026444
5 | 45 | 0.79305 | 0.50755 | 1.3318e-09 | 0 | 0 | 0 | 0 | 0 | 1 | -90 | 90 | -0.029747 | -0.0074633 | 0.029755 | 0.0074681
6 | 70 | 1.1196 | 0.71654 | 1.8801e-09 | 0 | 0 | 0 | 0 | 0 | 1 | -90 | 90 | 0.0051391 | 0.0012869 | -0.0051388 | -0.0012869
45 | 44 | 0.77308 | 0.49477 | 1.2982e-09 | 0 | 0 | 0 | 0 | 0 | 1 | -90 | 90 | -0.035334 | -0.0088665 | 0.035345 | 0.0088731
70 | 7 | 3.0171 | 1.9309 | 5.0665e-09 | 0 | 0 | 0 | 0 | 0 | 1 | -90 | 90 | 0.00047428 | 0.00011783 | -0.00047427 | -0.00011832
7 | 8 | 1.0676 | 0.68325 | 1.7927e-09 | 0 | 0 | 0 | 0 | 0 | 1 | -90 | 90 | 0.00047427 | 0.00011832 | -0.00047427 | -0.00011849
8 | 83 | 2.3382 | 1.4964 | 3.9264e-09 | 0 | 0 | 0 | 0 | 0 | 1 | -90 | 90 | 0.00047427 | 0.00011849 | -0.00047427 | -0.00011886
9 | 15 | 0.27414 | 0.17545 | 1.8414e-09 | 0 | 0 | 0 | 0 | 0 | 1 | -90 | 90 | -0.19719 | -0.050174 | 0.1973 | 0.050248
9 | 79 | 0.34135 | 0.21846 | 2.2929e-09 | 0 | 0 | 0 | 0 | 0 | 1 | -90 | 90 | 0.18617 | 0.047412 | -0.18604 | -0.047329
9 | 81 | 0.71755 | 0.45923 | 1.205e-09 | 0 | 0 | 0 | 0 | 0 | 1 | -90 | 90 | 0.01102 | 0.0027622 | -0.011019 | -0.0027617
15 | 16 | 0.40471 | 0.25901 | 2.7184e-09 | 0 | 0 | 0 | 0 | 0 | 1 | -90 | 90 | -0.20911 | -0.053208 | 0.2093 | 0.053331
15 | 22 | 2.0973 | 1.3423 | 3.5219e-09 | 0 | 0 | 0 | 0 | 0 | 1 | -90 | 90 | 0.011806 | 0.0029597 | -0.011802 | -0.002958
79 | 78 | 0.24717 | 0.15819 | 1.6603e-09 | 0 | 0 | 0 | 0 | 0 | 1 | -90 | 90 | 0.17924 | 0.045627 | -0.17916 | -0.045571
81 | 13 | 0.86879 | 0.55602 | 1.4589e-09 | 0 | 0 | 0 | 0 | 0 | 1 | -90 | 90 | 0.0059292 | 0.001486 | -0.0059289 | -0.0014859
10 | 16 | 2.7056 | 1.7316 | 4.5434e-09 | 0 | 0 | 0 | 0 | 0 | 1 | -90 | 90 | -0.05378 | -0.013513 | 0.053865 | 0.013567
10 | 43 | 0.94246 | 0.60317 | 1.5826e-09 | 0 | 0 | 0 | 0 | 0 | 1 | -90 | 90 | 0.05378 | 0.013513 | -0.05375 | -0.013494
16 | 41 | 1.4468 | 0.92595 | 9.7182e-09 | 0 | 0 | 0 | 0 | 0 | 1 | -90 | 90 | -0.26317 | -0.066898 | 0.26426 | 0.067595
43 | 44 | 1.2489 | 0.79927 | 2.0972e-09 | 0 | 0 | 0 | 0 | 0 | 1 | -90 | 90 | 0.039826 | 0.010005 | -0.039805 | -0.0099909
11 | 52 | 0.10029 | 0.064187 | 6.7368e-10 | 0 | 0 | 0 | 0 | 0 | 1 | -90 | 90 | -0.17197 | -0.043681 | 0.172 | 0.043701
11 | 53 | 6.1833 | 3.9573 | 1.0383e-08 | 0 | 0 | 0 | 0 | 0 | 1 | -90 | 90 | 0.010852 | 0.0027218 | -0.010844 | -0.0027177
11 | 50 | 0.3364 | 0.2153 | 2.2596e-09 | 0 | 0 | 0 | 0 | 0 | 1 | -90 | 90 | 0.16112 | 0.040959 | -0.16102 | -0.040898
52 | 78 | 0.60872 | 0.38958 | 4.0888e-09 | 0 | 0 | 0 | 0 | 0 | 1 | -90 | 90 | -0.172 | -0.043701 | 0.1722 | 0.043827
50 | 51 | 0.50881 | 0.32564 | 3.4177e-09 | 0 | 0 | 0 | 0 | 0 | 1 | -90 | 90 | 0.14605 | 0.037146 | -0.14593 | -0.03707
13 | 80 | 1.4837 | 0.94957 | 2.4915e-09 | 0 | 0 | 0 | 0 | 0 | 1 | -90 | 90 | 0.0059289 | 0.0014859 | -0.0059283 | -0.0014858
41 | 40 | 0.35762 | 0.22888 | 2.4022e-09 | 0 | 0 | 0 | 0 | 0 | 1 | -90 | 90 | -0.28937 | -0.073887 | 0.28969 | 0.074094
51 | 49 | 0.81027 | 0.51857 | 5.4427e-09 | 0 | 0 | 0 | 0 | 0 | 1 | -90 | 90 | 0.14298 | 0.036332 | -0.1428 | -0.036215
66 | 65 | 0.10273 | 0.065745 | 1.7251e-10 | 0 | 0 | 0 | 0 | 0 | 1 | -90 | 90 | -0.00091287 | -0.00022879 | 0.00091287 | 0.00022877
65 | 67 | 1.3294 | 0.85084 | 2.2325e-09 | 0 | 0 | 0 | 0 | 0 | 1 | -90 | 90 | -0.0016194 | -0.00040585 | 0.0016194 | 0.00040566
40 | 21 | 0.032292 | 0.020667 | 2.1691e-10 | 0 | 0 | 0 | 0 | 0 | 1 | -90 | 90 | -0.32425 | -0.082756 | 0.32429 | 0.08278
18 | 19 | 1.0063 | 0.64402 | 1.6898e-09 | 0 | 0 | 0 | 0 | 0 | 1 | -90 | 90 | -0.020351 | -0.0051004 | 0.020355 | 0.0051031
19 | 20 | 0.23486 | 0.15031 | 1.5776e-09 | 0 | 0 | 0 | 0 | 0 | 1 | -90 | 90 | -0.34474 | -0.087945 | 0.34504 | 0.088137
19 | 21 | 0.086113 | 0.055112 | 5.7843e-10 | 0 | 0 | 0 | 0 | 0 | 1 | -90 | 90 | 0.32439 | 0.082842 | -0.32429 | -0.08278
20 | 35 | 0.59008 | 0.37765 | 3.9636e-09 | 0 | 0 | 0 | 0 | 0 | 1 | -90 | 90 | -0.53314 | -0.13586 | 0.53494 | 0.13701
20 | 58 | 0.73479 | 0.47027 | 4.9357e-09 | 0 | 0 | 0 | 0 | 0 | 1 | -90 | 90 | 0.18809 | 0.047723 | -0.18781 | -0.047545
58 | 56 | 0.89852 | 0.57505 | 3.0177e-09 | 0 | 0 | 0 | 0 | 0 | 1 | -90 | 90 | 0.17968 | 0.045507 | -0.17937 | -0.045307
42 | 60 | 0.82039 | 0.52505 | 1.3777e-09 | 0 | 0 | 0 | 0 | 0 | 1 | -90 | 90 | -0.010417 | -0.0026122 | 0.010418 | 0.0026127
42 | 69 | 5.4874 | 3.5119 | 9.2148e-09 | 0 | 0 | 0 | 0 | 0 | 1 | -90 | 90 | 0.010417 | 0.0026122 | -0.010411 | -0.0026089
60 | 61 | 4.3966 | 2.8138 | 7.3831e-09 | 0 | 0 | 0 | 0 | 0 | 1 | -90 | 90 | 0.0079017 | 0.001981 | -0.0078987 | -0.0019798
60 | 57 | 1.2818 | 0.82038 | 2.1526e-09 | 0 | 0 | 0 | 0 | 0 | 1 | -90 | 90 | -0.01832 | -0.0045936 | 0.018325 | 0.0045964
69 | 68 | 0.10723 | 0.068627 | 1.8007e-10 | 0 | 0 | 0 | 0 | 0 | 1 | -90 | 90 | 0.0042575 | 0.0010667 | -0.0042575 | -0.0010667
56 | 59 | 1.237 | 0.79167 | 2.0772e-09 | 0 | 0 | 0 | 0 | 0 | 1 | -90 | 90 | 0.082593 | 0.020845 | -0.082502 | -0.020787
56 | 54 | 3.4008 | 2.1765 | 5.7108e-09 | 0 | 0 | 0 | 0 | 0 | 1 | -90 | 90 | 0.096777 | 0.024462 | -0.096433 | -0.024243
23 | 24 | 2.3563 | 1.508 | 3.9569e-09 | 0 | 0 | 0 | 0 | 0 | 1 | -90 | 90 | -0.12864 | -0.032458 | 0.12907 | 0.032736
23 | 25 | 0.89877 | 0.57521 | 1.5093e-09 | 0 | 0 | 0 | 0 | 0 | 1 | -90 | 90 | 0.11368 | 0.02871 | -0.11355 | -0.028627
24 | 26 | 0.26311 | 0.16839 | 8.8367e-10 | 0 | 0 | 0 | 0 | 0 | 1 | -90 | 90 | -0.13404 | -0.03398 | 0.13409 | 0.034013
25 | 27 | 1.5079 | 0.96508 | 2.5322e-09 | 0 | 0 | 0 | 0 | 0 | 1 | -90 | 90 | 0.10536 | 0.026573 | -0.10517 | -0.026454
26 | 48 | 0.11549 | 0.073917 | 7.7579e-10 | 0 | 0 | 0 | 0 | 0 | 1 | -90 | 90 | -0.135 | -0.03424 | 0.13502 | 0.034255
27 | 77 | 0.024707 | 0.015813 | 4.149e-11 | 0 | 0 | 0 | 0 | 0 | 1 | -90 | 90 | 0.099201 | 0.024958 | -0.099198 | -0.024956
48 | 49 | 0.12338 | 0.078962 | 8.2875e-10 | 0 | 0 | 0 | 0 | 0 | 1 | -90 | 90 | -0.14277 | -0.036198 | 0.1428 | 0.036215
48 | 46 | 1.7458 | 1.1173 | 2.9316e-09 | 0 | 0 | 0 | 0 | 0 | 1 | -90 | 90 | 0.0077532 | 0.0019432 | -0.0077521 | -0.0019428
77 | 33 | 1.3379 | 0.85626 | 2.2467e-09 | 0 | 0 | 0 | 0 | 0 | 1 | -90 | 90 | 0.094212 | 0.023707 | -0.094079 | -0.023622
46 | 47 | 3.039 | 1.945 | 5.1033e-09 | 0 | 0 | 0 | 0 | 0 | 1 | -90 | 90 | 0.0050785 | 0.0012727 | -0.0050776 | -0.0012726
33 | 30 | 0.22951 | 0.14689 | 3.8541e-10 | 0 | 0 | 0 | 0 | 0 | 1 | -90 | 90 | 0.088848 | 0.022311 | -0.088827 | -0.022298
28 | 29 | 1.0289 | 0.65852 | 1.7279e-09 | 0 | 0 | 0 | 0 | 0 | 1 | -90 | 90 | 0.025334 | 0.0063535 | -0.025326 | -0.0063489
28 | 30 | 1.3179 | 0.84344 | 2.2131e-09 | 0 | 0 | 0 | 0 | 0 | 1 | -90 | 90 | -0.046997 | -0.011783 | 0.047029 | 0.011804
29 | 31 | 3.3515 | 2.145 | 5.6281e-09 | 0 | 0 | 0 | 0 | 0 | 1 | -90 | 90 | 0.010779 | 0.0027027 | -0.010774 | -0.0027004
30 | 32 | 1.1744 | 0.75162 | 1.9722e-09 | 0 | 0 | 0 | 0 | 0 | 1 | -90 | 90 | 0.041798 | 0.010494 | -0.041775 | -0.010479
31 | 72 | 0.87919 | 0.56268 | 1.4764e-09 | 0 | 0 | 0 | 0 | 0 | 1 | -90 | 90 | 0.0030032 | 0.00075263 | -0.0030031 | -0.00075271
32 | 74 | 1.4991 | 0.95941 | 2.5174e-09 | 0 | 0 | 0 | 0 | 0 | 1 | -90 | 90 | 0.028293 | 0.0071001 | -0.028279 | -0.0070917
74 | 73 | 1.7864 | 1.1433 | 2.9999e-09 | 0 | 0 | 0 | 0 | 0 | 1 | -90 | 90 | 0.022387 | 0.0056149 | -0.022377 | -0.0056087
73 | 75 | 2.0563 | 1.3161 | 3.4532e-09 | 0 | 0 | 0 | 0 | 0 | 1 | -90 | 90 | 0.015072 | 0.0037778 | -0.015067 | -0.0037748
34 | 36 | 1.2376 | 0.79209 | 2.0783e-09 | 0 | 0 | 0 | 0 | 0 | 1 | -90 | 90 | -0.05612 | -0.014065 | 0.056162 | 0.014092
36 | 38 | 3.3779 | 2.1619 | 5.6724e-09 | 0 | 0 | 0 | 0 | 0 | 1 | -90 | 90 | -0.056162 | -0.014092 | 0.056278 | 0.014166
38 | 82 | 0.82178 | 0.52594 | 1.38e-09 | 0 | 0 | 0 | 0 | 0 | 1 | -90 | 90 | -0.056278 | -0.014166 | 0.056307 | 0.014184
37 | 82 | 1.6608 | 1.0629 | 2.7889e-09 | 0 | 0 | 0 | 0 | 0 | 1 | -90 | 90 | 0.064466 | 0.016258 | -0.064391 | -0.01621
37 | 59 | 0.55594 | 0.3558 | 9.3358e-10 | 0 | 0 | 0 | 0 | 0 | 1 | -90 | 90 | -0.064466 | -0.016258 | 0.064491 | 0.016273
39 | 62 | 4.74 | 3.0336 | 7.9597e-09 | 0 | 0 | 0 | 0 | 0 | 1 | -90 | 90 | -0.0017576 | -0.00044054 | 0.0017578 | 0.0004399
62 | 71 | 5.4632 | 3.4965 | 9.1742e-09 | 0 | 0 | 0 | 0 | 0 | 1 | -90 | 90 | -0.0017578 | -0.0004399 | 0.001758 | 0.00043916
71 | 76 | 2.1664 | 1.3865 | 3.638e-09 | 0 | 0 | 0 | 0 | 0 | 1 | -90 | 90 | -0.001758 | -0.00043916 | 0.0017581 | 0.00043886
61 | 63 | 1.2675 | 0.81119 | 2.1284e-09 | 0 | 0 | 0 | 0 | 0 | 1 | -90 | 90 | 0.0078987 | 0.0019798 | -0.0078979 | -0.0019794
57 | 55 | 2.787 | 1.7837 | 4.6802e-09 | 0 | 0 | 0 | 0 | 0 | 1 | -90 | 90 | -0.020613 | -0.00517 | 0.020626 | 0.0051778
68 | 67 | 0.67944 | 0.43484 | 1.141e-09 | 0 | 0 | 0 | 0 | 0 | 1 | -90 | 90 | 0.003726 | 0.00093354 | -0.0037259 | -0.00093359
54 | 55 | 2.7797 | 1.779 | 4.6678e-09 | 0 | 0 | 0 | 0 | 0 | 1 | -90 | 90 | 0.075091 | 0.018894 | -0.074921 | -0.018785
63 | 64 | 0.14473 | 0.092629 | 2.4305e-10 | 0 | 0 | 0 | 0 | 0 | 1 | -90 | 90 | 0.0036297 | 0.00090969 | -0.0036297 | -0.0009097
76 | 75 | 1.4458 | 0.92533 | 2.4279e-09 | 0 | 0 | 0 | 0 | 0 | 1 | -90 | 90 | -0.0084205 | -0.0021088 | 0.0084217 | 0.0021093