## bus_data
BUS_I | BUS_TYPE | Pd | Qd | Gs | Bs | area | Vm | Va | baseKV | zone | Vmax | Vmin
1 | 1 | 0.056814 | 0.014239 | 0 | 0 | 1 | 0.99784 | -0.041597 | 0.4 | 1 | 1.1 | 0.9
3 | 1 | 0 | 0 | 0 | 0 | 1 | 0.99844 | -0.029898 | 0.4 | 1 | 1.1 | 0.9
9 | 1 | 0.071069 | 0.017811 | 0 | 0 | 1 | 0.99944 | -0.010808 | 0.4 | 1 | 1.1 | 0.9
5 | 1 | 0 | 0 | 0 | 0 | 1 | 0.99575 | -0.081593 | 0.4 | 1 | 1.1 | 0.9
13 | 1 | 0 | 0 | 0 | 0 | 1 | 0.99598 | -0.077193 | 0.4 | 1 | 1.1 | 0.9
19 | 1 | 0.030917 | 0.0077486 | 0 | 0 | 1 | 0.99558 | -0.084901 | 0.4 | 1 | 1.1 | 0.9
7 | 1 | 0 | 0 | 0 | 0 | 1 | 0.99728 | -0.05211 | 0.4 | 1 | 1.1 | 0.9
12 | 1 | 0 | 0 | 0 | 0 | 1 | 0.99769 | -0.044356 | 0.4 | 1 | 1.1 | 0.9
18 | 1 | 0.08904 | 0.022315 | 0 | 0 | 1 | 0.99627 | -0.071659 | 0.4 | 1 | 1.1 | 0.9
11 | 3 | 0.040267 | 0.010092 | 0 | 0 | 1 | 1 | 0 | 0.4 | 1 | 1.1 | 0.9
10 | 1 | 0.085096 | 0.021327 | 0 | 0 | 1 | 0.99338 | -0.12726 | 0.4 | 1 | 1.1 | 0.9
15 | 1 | 0 | 0 | 0 | 0 | 1 | 0.99397 | -0.11584 | 0.4 | 1 | 1.1 | 0.9
17 | 1 | 0.024921 | 0.0062459 | 0 | 0 | 1 | 0.99534 | -0.089455 | 0.4 | 1 | 1.1 | 0.9
14 | 1 | 0 | 0 | 0 | 0 | 1 | 0.9955 | -0.086457 | 0.4 | 1 | 1.1 | 0.9
20 | 1 | 0.025518 | 0.0063953 | 0 | 0 | 1 | 0.99584 | -0.079968 | 0.4 | 1 | 1.1 | 0.9
16 | 1 | 0.025418 | 0.0063703 | 0 | 0 | 1 | 0.9939 | -0.11724 | 0.4 | 1 | 1.1 | 0.9

## generator_data
GEN_BUS | PG | QG | QMAX | QMIN | VG | MBASE | GEN_STATUS | PMAX | PMIN
11 | 0.45051 | 0.11347 | 10 | -10 | 1 | 100 | 1 | 10 | 0

## branch_data
F_BUS | T_BUS | BR_R | BR_X | BR_B | RATE_A | RATE_B | RATE_C | TAP | SHIFT | BR_STATUS | ANGMIN | ANGMAX | P_in | Q_in | P_out | Q_out
1 | 3 | 0.91956 | 0.58852 | 1.5442e-09 | 0 | 0 | 0 | 0 | 0 | 1 | -90 | 90 | -0.056814 | -0.014239 | 0.056846 | 0.014259
3 | 9 | 1.5029 | 0.96184 | 2.5237e-09 | 0 | 0 | 0 | 0 | 0 | 1 | -90 | 90 | -0.056846 | -0.014259 | 0.056898 | 0.014292
9 | 11 | 0.37861 | 0.24231 | 6.3578e-10 | 0 | 0 | 0 | 0 | 0 | 1 | -90 | 90 | -0.12797 | -0.032103 | 0.12803 | 0.032146
5 | 13 | 0.63266 | 0.4049 | 1.0624e-09 | 0 | 0 | 0 | 0 | 0 | 1 | -90 | 90 | -0.030922 | -0.0077517 | 0.030929 | 0.0077557
5 | 19 | 0.47539 | 0.30425 | 7.9831e-10 | 0 | 0 | 0 | 0 | 0 | 1 | -90 | 90 | 0.030922 | 0.0077517 | -0.030917 | -0.0077486
13 | 20 | 0.48352 | 0.30945 | 8.1195e-10 | 0 | 0 | 0 | 0 | 0 | 1 | -90 | 90 | 0.025521 | 0.0063974 | -0.025518 | -0.0063953
13 | 12 | 2.5916 | 1.6586 | 4.3519e-09 | 0 | 0 | 0 | 0 | 0 | 1 | -90 | 90 | -0.05645 | -0.014153 | 0.056538 | 0.014209
7 | 12 | 0.3884 | 0.24857 | 1.3045e-09 | 0 | 0 | 0 | 0 | 0 | 1 | -90 | 90 | -0.089123 | -0.022368 | 0.089156 | 0.022389
7 | 18 | 0.97778 | 0.62578 | 3.2839e-09 | 0 | 0 | 0 | 0 | 0 | 1 | -90 | 90 | 0.089123 | 0.022368 | -0.08904 | -0.022315
12 | 14 | 1.3839 | 0.88569 | 4.6478e-09 | 0 | 0 | 0 | 0 | 0 | 1 | -90 | 90 | 0.13591 | 0.034249 | -0.13564 | -0.034075
12 | 11 | 0.70611 | 0.45191 | 2.3715e-09 | 0 | 0 | 0 | 0 | 0 | 1 | -90 | 90 | -0.28161 | -0.070848 | 0.28221 | 0.07123
10 | 15 | 0.59379 | 0.38003 | 9.9714e-10 | 0 | 0 | 0 | 0 | 0 | 1 | -90 | 90 | -0.085096 | -0.021327 | 0.085142 | 0.021357
15 | 16 | 0.24367 | 0.15595 | 4.0919e-10 | 0 | 0 | 0 | 0 | 0 | 1 | -90 | 90 | 0.025419 | 0.0063713 | -0.025418 | -0.0063703
15 | 14 | 1.1792 | 0.7547 | 1.9802e-09 | 0 | 0 | 0 | 0 | 0 | 1 | -90 | 90 | -0.11056 | -0.027728 | 0.11072 | 0.027827
17 | 14 | 0.5344 | 0.34202 | 8.974e-10 | 0 | 0 | 0 | 0 | 0 | 1 | -90 | 90 | -0.024921 | -0.0062459 | 0.024925 | 0.0062481