## bus_data
BUS_I | BUS_TYPE | Pd | Qd | Gs | Bs | area | Vm | Va | baseKV | zone | Vmax | Vmin
1 | 3 | 0.086267 | 0.021621 | 0 | 0 | 1 | 1 | 0 | 0.4 | 1 | 1.1 | 0.9
2 | 1 | 0.069396 | 0.017392 | 0 | 0 | 1 | 0.99854 | -0.028085 | 0.4 | 1 | 1.1 | 0.9
3 | 1 | 0 | 0 | 0 | 0 | 1 | 0.99662 | -0.064728 | 0.4 | 1 | 1.1 | 0.9
4 | 1 | 0.0062765 | 0.001573 | 0 | 0 | 1 | 0.99854 | -0.028161 | 0.4 | 1 | 1.1 | 0.9
5 | 1 | 0.098644 | 0.024722 | 0 | 0 | 1 | 0.99464 | -0.10273 | 0.4 | 1 | 1.1 | 0.9
6 | 1 | 0 | 0 | 0 | 0 | 1 | 0.99333 | -0.1281 | 0.4 | 1 | 1.1 | 0.9
7 | 1 | 0.072355 | 0.018134 | 0 | 0 | 1 | 0.99069 | -0.17914 | 0.4 | 1 | 1.1 | 0.9

## generator_data
GEN_BUS | PG | QG | QMAX | QMIN | VG | MBASE | GEN_STATUS | PMAX | PMIN
1 | 0.33415 | 0.084215 | 10 | -10 | 1 | 100 | 1 | 10 | 0

## branch_data
F_BUS | T_BUS | BR_R | BR_X | BR_B | RATE_A | RATE_B | RATE_C | TAP | SHIFT | BR_STATUS | ANGMIN | ANGMAX | P_in | Q_in | P_out | Q_out
1 | 2 | 1.6611 | 1.0631 | 2.7895e-09 | 0 | 0 | 0 | 0 | 0 | 1 | -90 | 90 | 0.075774 | 0.01903 | -0.075672 | -0.018965
1 | 3 | 1.6909 | 1.0822 | 5.6791e-09 | 0 | 0 | 0 | 0 | 0 | 1 | -90 | 90 | 0.17211 | 0.043564 | -0.17157 | -0.043224
2 | 4 | 0.054252 | 0.034721 | 9.1104e-11 | 0 | 0 | 0 | 0 | 0 | 1 | -90 | 90 | 0.0062766 | 0.0015731 | -0.0062765 | -0.001573
3 | 5 | 0.98753 | 0.63202 | 3.3166e-09 | 0 | 0 | 0 | 0 | 0 | 1 | -90 | 90 | 0.17157 | 0.043224 | -0.17126 | -0.043025
5 | 6 | 1.5528 | 0.99378 | 2.6075e-09 | 0 | 0 | 0 | 0 | 0 | 1 | -90 | 90 | 0.072619 | 0.018302 | -0.072531 | -0.018246
6 | 7 | 3.1113 | 1.9913 | 5.2248e-09 | 0 | 0 | 0 | 0 | 0 | 1 | -90 | 90 | 0.072531 | 0.018246 | -0.072354 | -0.018134