## bus_data
BUS_I | BUS_TYPE | Pd | Qd | Gs | Bs | area | Vm | Va | baseKV | zone | Vmax | Vmin
35 | 1 | 0.055284 | 0.013855 | 0 | 0 | 1 | 0.99252 | -0.1438 | 0.4 | 1 | 1.1 | 0.9
8 | 1 | 0 | 0 | 0 | 0 | 1 | 0.99341 | -0.12673 | 0.4 | 1 | 1.1 | 0.9
36 | 1 | 0.0254 | 0.0063659 | 0 | 0 | 1 | 0.99596 | -0.077478 | 0.4 | 1 | 1.1 | 0.9
17 | 1 | 0 | 0 | 0 | 0 | 1 | 0.99646 | -0.06801 | 0.4 | 1 | 1.1 | 0.9
37 | 1 | 0.039114 | 0.009803 | 0 | 0 | 1 | 0.99778 | -0.04247 | 0.4 | 1 | 1.1 | 0.9
15 | 1 | 0 | 0 | 0 | 0 | 1 | 0.9969 | -0.059509 | 0.4 | 1 | 1.1 | 0.9
38 | 3 | 0 | 0 | 0 | 0 | 1 | 1 | 0 | 0.4 | 1 | 1.1 | 0.9
39 | 1 | 0.057563 | 0.014427 | 0 | 0 | 1 | 0.99863 | -0.026403 | 0.4 | 1 | 1.1 | 0.9

## generator_data
GEN_BUS | PG | QG | QMAX | QMIN | VG | MBASE | GEN_STATUS | PMAX | PMIN
38 | 0.17799 | 0.04485 | 10 | -10 | 1 | 100 | 1 | 10 | 0

## branch_data
F_BUS | T_BUS | BR_R | BR_X | BR_B | RATE_A | RATE_B | RATE_C | TAP | SHIFT | BR_STATUS | ANGMIN | ANGMAX | P_in | Q_in | P_out | Q_out
35 | 8 | 1.3645 | 0.87328 | 2.2914e-09 | 0 | 0 | 0 | 0 | 0 | 1 | -90 | 90 | -0.055284 | -0.013856 | 0.055329 | 0.013884
8 | 15 | 5.3971 | 3.4541 | 9.0632e-09 | 0 | 0 | 0 | 0 | 0 | 1 | -90 | 90 | -0.055329 | -0.013884 | 0.055507 | 0.013997
36 | 17 | 1.6581 | 1.0612 | 2.7844e-09 | 0 | 0 | 0 | 0 | 0 | 1 | -90 | 90 | -0.0254 | -0.0063659 | 0.025412 | 0.0063729
17 | 15 | 1.4902 | 0.95373 | 2.5024e-09 | 0 | 0 | 0 | 0 | 0 | 1 | -90 | 90 | -0.025412 | -0.0063729 | 0.025422 | 0.0063793
37 | 15 | 0.94152 | 0.60257 | 1.5811e-09 | 0 | 0 | 0 | 0 | 0 | 1 | -90 | 90 | 0.080995 | 0.020418 | -0.080929 | -0.020376
37 | 38 | 1.5855 | 1.0147 | 2.6624e-09 | 0 | 0 | 0 | 0 | 0 | 1 | -90 | 90 | -0.12011 | -0.030221 | 0.12035 | 0.030377
38 | 39 | 2.0532 | 1.314 | 3.4478e-09 | 0 | 0 | 0 | 0 | 0 | 1 | -90 | 90 | 0.057635 | 0.014473 | -0.057563 | -0.014427