## bus_data
BUS_I | BUS_TYPE | Pd | Qd | Gs | Bs | area | Vm | Va | baseKV | zone | Vmax | Vmin
1 | 1 | 0.0075637 | 0.0018956 | 0 | 0 | 1 | 0.98718 | -0.24638 | 0.4 | 1 | 1.1 | 0.9
2 | 1 | 0.010985 | 0.0027531 | 0 | 0 | 1 | 0.98696 | -0.25058 | 0.4 | 1 | 1.1 | 0.9
3 | 1 | 0 | 0 | 0 | 0 | 1 | 0.98822 | -0.22609 | 0.4 | 1 | 1.1 | 0.9
4 | 1 | 0 | 0 | 0 | 0 | 1 | 0.98687 | -0.25237 | 0.4 | 1 | 1.1 | 0.9
5 | 1 | 0.015235 | 0.0038183 | 0 | 0 | 1 | 0.98896 | -0.2118 | 0.4 | 1 | 1.1 | 0.9
6 | 1 | 0.013191 | 0.0033059 | 0 | 0 | 1 | 0.98791 | -0.23213 | 0.4 | 1 | 1.1 | 0.9
73 | 1 | 0.002746 | 0.0006882 | 0 | 0 | 1 | 0.98666 | -0.25648 | 0.4 | 1 | 1.1 | 0.9
81 | 1 | 0.004494 | 0.0011263 | 0 | 0 | 1 | 0.98915 | -0.20801 | 0.4 | 1 | 1.1 | 0.9
79 | 1 | 0 | 0 | 0 | 0 | 1 | 0.99062 | -0.17963 | 0.4 | 1 | 1.1 | 0.9
7 | 1 | 0.008221 | 0.0020604 | 0 | 0 | 1 | 0.99369 | -0.12073 | 0.4 | 1 | 1.1 | 0.9
8 | 1 | 0.0042371 | 0.0010619 | 0 | 0 | 1 | 0.9937 | -0.12056 | 0.4 | 1 | 1.1 | 0.9
9 | 1 | 0.0093791 | 0.0023506 | 0 | 0 | 1 | 0.99354 | -0.12361 | 0.4 | 1 | 1.1 | 0.9
10 | 1 | 0.0052833 | 0.0013241 | 0 | 0 | 1 | 0.99397 | -0.11543 | 0.4 | 1 | 1.1 | 0.9
15 | 1 | 0.013488 | 0.0033805 | 0 | 0 | 1 | 0.99437 | -0.10762 | 0.4 | 1 | 1.1 | 0.9
13 | 1 | 0.01397 | 0.0035011 | 0 | 0 | 1 | 0.99506 | -0.09432 | 0.4 | 1 | 1.1 | 0.9
12 | 1 | 0.0034403 | 0.00086222 | 0 | 0 | 1 | 0.99527 | -0.090186 | 0.4 | 1 | 1.1 | 0.9
14 | 1 | 0 | 0 | 0 | 0 | 1 | 0.99613 | -0.073762 | 0.4 | 1 | 1.1 | 0.9
16 | 1 | 0 | 0 | 0 | 0 | 1 | 0.99756 | -0.046364 | 0.4 | 1 | 1.1 | 0.9
17 | 1 | 0.011202 | 0.0028074 | 0 | 0 | 1 | 0.99576 | -0.080816 | 0.4 | 1 | 1.1 | 0.9
80 | 1 | 0 | 0 | 0 | 0 | 1 | 0.99626 | -0.071255 | 0.4 | 1 | 1.1 | 0.9
84 | 3 | 0.0050794 | 0.001273 | 0 | 0 | 1 | 1 | 0 | 0.4 | 1 | 1.1 | 0.9
28 | 1 | 0.0015346 | 0.00038461 | 0 | 0 | 1 | 0.99507 | -0.093947 | 0.4 | 1 | 1.1 | 0.9
83 | 1 | 0.096464 | 0.024176 | 0 | 0 | 1 | 0.99056 | -0.18117 | 0.4 | 1 | 1.1 | 0.9
82 | 1 | 0.0048469 | 0.0012147 | 0 | 0 | 1 | 0.99616 | -0.073134 | 0.4 | 1 | 1.1 | 0.9
55 | 1 | 0.0072944 | 0.0018281 | 0 | 0 | 1 | 0.99996 | -0.00078748 | 0.4 | 1 | 1.1 | 0.9
27 | 1 | 0.0008287 | 0.00020769 | 0 | 0 | 1 | 0.99458 | -0.10316 | 0.4 | 1 | 1.1 | 0.9
18 | 1 | 0.0076887 | 0.001927 | 0 | 0 | 1 | 0.98055 | -0.37466 | 0.4 | 1 | 1.1 | 0.9
19 | 1 | 0.0031334 | 0.00078532 | 0 | 0 | 1 | 0.9809 | -0.36771 | 0.4 | 1 | 1.1 | 0.9
20 | 1 | 0 | 0 | 0 | 0 | 1 | 0.98098 | -0.36614 | 0.4 | 1 | 1.1 | 0.9
31 | 1 | 0.0044323 | 0.0011108 | 0 | 0 | 1 | 0.98202 | -0.34584 | 0.4 | 1 | 1.1 | 0.9
32 | 1 | 0 | 0 | 0 | 0 | 1 | 0.98091 | -0.36754 | 0.4 | 1 | 1.1 | 0.9
39 | 1 | 0 | 0 | 0 | 0 | 1 | 0.98216 | -0.3431 | 0.4 | 1 | 1.1 | 0.9
34 | 1 | 0.0076843 | 0.0019259 | 0 | 0 | 1 | 0.97976 | -0.39008 | 0.4 | 1 | 1.1 | 0.9
21 | 1 | 0.0022695 | 0.00056878 | 0 | 0 | 1 | 0.98353 | -0.31659 | 0.4 | 1 | 1.1 | 0.9
22 | 1 | 0 | 0 | 0 | 0 | 1 | 0.98374 | -0.31252 | 0.4 | 1 | 1.1 | 0.9
23 | 1 | 0.012072 | 0.0030255 | 0 | 0 | 1 | 0.98334 | -0.32034 | 0.4 | 1 | 1.1 | 0.9
24 | 1 | 0.0052887 | 0.0013255 | 0 | 0 | 1 | 0.98509 | -0.28623 | 0.4 | 1 | 1.1 | 0.9
25 | 1 | 0 | 0 | 0 | 0 | 1 | 0.98277 | -0.33137 | 0.4 | 1 | 1.1 | 0.9
26 | 1 | 0.00961 | 0.0024085 | 0 | 0 | 1 | 0.98346 | -0.31783 | 0.4 | 1 | 1.1 | 0.9
35 | 1 | 0.0062728 | 0.0015721 | 0 | 0 | 1 | 0.98591 | -0.27015 | 0.4 | 1 | 1.1 | 0.9
49 | 1 | 0.0063192 | 0.0015837 | 0 | 0 | 1 | 0.98262 | -0.33423 | 0.4 | 1 | 1.1 | 0.9
46 | 1 | 0.0097231 | 0.0024368 | 0 | 0 | 1 | 0.98177 | -0.35092 | 0.4 | 1 | 1.1 | 0.9
36 | 1 | 0.0045899 | 0.0011503 | 0 | 0 | 1 | 0.98741 | -0.24115 | 0.4 | 1 | 1.1 | 0.9
47 | 1 | 0.0089383 | 0.0022402 | 0 | 0 | 1 | 0.98085 | -0.36882 | 0.4 | 1 | 1.1 | 0.9
29 | 1 | 0.0045606 | 0.001143 | 0 | 0 | 1 | 0.99419 | -0.11059 | 0.4 | 1 | 1.1 | 0.9
30 | 1 | 0.001425 | 0.00035713 | 0 | 0 | 1 | 0.99387 | -0.1167 | 0.4 | 1 | 1.1 | 0.9
44 | 1 | 0 | 0 | 0 | 0 | 1 | 0.992 | -0.15255 | 0.4 | 1 | 1.1 | 0.9
45 | 1 | 0 | 0 | 0 | 0 | 1 | 0.98776 | -0.23415 | 0.4 | 1 | 1.1 | 0.9
43 | 1 | 0.0079646 | 0.0019961 | 0 | 0 | 1 | 0.98768 | -0.23596 | 0.4 | 1 | 1.1 | 0.9
37 | 1 | 0.0023658 | 0.00059293 | 0 | 0 | 1 | 0.98258 | -0.33497 | 0.4 | 1 | 1.1 | 0.9
33 | 1 | 0.0072716 | 0.0018224 | 0 | 0 | 1 | 0.97955 | -0.39426 | 0.4 | 1 | 1.1 | 0.9
38 | 1 | 0.0049727 | 0.0012463 | 0 | 0 | 1 | 0.98386 | -0.3099 | 0.4 | 1 | 1.1 | 0.9
40 | 1 | 0.0026201 | 0.00065667 | 0 | 0 | 1 | 0.9842 | -0.30328 | 0.4 | 1 | 1.1 | 0.9
41 | 1 | 0.0051406 | 0.0012883 | 0 | 0 | 1 | 0.9847 | -0.29355 | 0.4 | 1 | 1.1 | 0.9
42 | 1 | 0.0041152 | 0.0010314 | 0 | 0 | 1 | 0.98504 | -0.28704 | 0.4 | 1 | 1.1 | 0.9
48 | 1 | 0.017428 | 0.0043679 | 0 | 0 | 1 | 0.98033 | -0.37904 | 0.4 | 1 | 1.1 | 0.9
51 | 1 | 0 | 0 | 0 | 0 | 1 | 0.99932 | -0.01304 | 0.4 | 1 | 1.1 | 0.9
54 | 1 | 0.0076993 | 0.0019296 | 0 | 0 | 1 | 0.99916 | -0.016142 | 0.4 | 1 | 1.1 | 0.9
53 | 1 | 0.0082125 | 0.0020583 | 0 | 0 | 1 | 0.99947 | -0.010152 | 0.4 | 1 | 1.1 | 0.9
52 | 1 | 0 | 0 | 0 | 0 | 1 | 0.99978 | -0.0042243 | 0.4 | 1 | 1.1 | 0.9
56 | 1 | 0.0040936 | 0.0010259 | 0 | 0 | 1 | 0.98327 | -0.32238 | 0.4 | 1 | 1.1 | 0.9
57 | 1 | 0.0086191 | 0.0021602 | 0 | 0 | 1 | 0.98334 | -0.32111 | 0.4 | 1 | 1.1 | 0.9
59 | 1 | 0.0058485 | 0.0014658 | 0 | 0 | 1 | 0.9835 | -0.31795 | 0.4 | 1 | 1.1 | 0.9
63 | 1 | 0 | 0 | 0 | 0 | 1 | 0.98425 | -0.30332 | 0.4 | 1 | 1.1 | 0.9
64 | 1 | 0.005007 | 0.0012549 | 0 | 0 | 1 | 0.98494 | -0.28989 | 0.4 | 1 | 1.1 | 0.9
60 | 1 | 0.0043024 | 0.0010783 | 0 | 0 | 1 | 0.98468 | -0.29491 | 0.4 | 1 | 1.1 | 0.9
61 | 1 | 0.0041042 | 0.0010286 | 0 | 0 | 1 | 0.98477 | -0.29305 | 0.4 | 1 | 1.1 | 0.9
62 | 1 | 0.0025633 | 0.00064242 | 0 | 0 | 1 | 0.98491 | -0.29034 | 0.4 | 1 | 1.1 | 0.9
69 | 1 | 0.0017533 | 0.00043943 | 0 | 0 | 1 | 0.98489 | -0.29074 | 0.4 | 1 | 1.1 | 0.9
70 | 1 | 0.0017456 | 0.00043749 | 0 | 0 | 1 | 0.98504 | -0.28797 | 0.4 | 1 | 1.1 | 0.9
67 | 1 | 0.0017289 | 0.0004333 | 0 | 0 | 1 | 0.98534 | -0.28199 | 0.4 | 1 | 1.1 | 0.9
65 | 1 | 0.0047357 | 0.0011869 | 0 | 0 | 1 | 0.9851 | -0.28673 | 0.4 | 1 | 1.1 | 0.9
66 | 1 | 0 | 0 | 0 | 0 | 1 | 0.98555 | -0.27801 | 0.4 | 1 | 1.1 | 0.9
68 | 1 | 0.015825 | 0.003966 | 0 | 0 | 1 | 0.98696 | -0.25042 | 0.4 | 1 | 1.1 | 0.9
75 | 1 | 0.011346 | 0.0028435 | 0 | 0 | 1 | 0.98714 | -0.24693 | 0.4 | 1 | 1.1 | 0.9
74 | 1 | 0.0017245 | 0.00043221 | 0 | 0 | 1 | 0.9883 | -0.22448 | 0.4 | 1 | 1.1 | 0.9
76 | 1 | 0.0048593 | 0.0012179 | 0 | 0 | 1 | 0.98862 | -0.21823 | 0.4 | 1 | 1.1 | 0.9
77 | 1 | 0.0023895 | 0.00059887 | 0 | 0 | 1 | 0.98927 | -0.20575 | 0.4 | 1 | 1.1 | 0.9
78 | 1 | 0.0037035 | 0.00092818 | 0 | 0 | 1 | 0.99016 | -0.18845 | 0.4 | 1 | 1.1 | 0.9
85 | 1 | 0.053409 | 0.013386 | 0 | 0 | 1 | 0.98841 | -0.22288 | 0.4 | 1 | 1.1 | 0.9

## generator_data
GEN_BUS | PG | QG | QMAX | QMIN | VG | MBASE | GEN_STATUS | PMAX | PMIN
84 | 0.54483 | 0.13878 | 10 | -10 | 1 | 100 | 1 | 10 | 0

## branch_data
F_BUS | T_BUS | BR_R | BR_X | BR_B | RATE_A | RATE_B | RATE_C | TAP | SHIFT | BR_STATUS | ANGMIN | ANGMAX | P_in | Q_in | P_out | Q_out
1 | 2 | 1.3358 | 0.85488 | 2.2431e-09 | 0 | 0 | 0 | 0 | 0 | 1 | -90 | 90 | 0.013734 | 0.0034418 | -0.013732 | -0.0034402
1 | 3 | 4.1654 | 2.6659 | 6.9948e-09 | 0 | 0 | 0 | 0 | 0 | 1 | -90 | 90 | -0.021298 | -0.0053374 | 0.021319 | 0.0053499
2 | 4 | 2.84 | 1.8176 | 4.7691e-09 | 0 | 0 | 0 | 0 | 0 | 1 | -90 | 90 | 0.0027467 | 0.00068717 | -0.0027465 | -0.00068748
3 | 5 | 1.8147 | 1.1614 | 3.0474e-09 | 0 | 0 | 0 | 0 | 0 | 1 | -90 | 90 | -0.034513 | -0.0086579 | 0.034536 | 0.0086727
3 | 6 | 2.005 | 1.2832 | 3.3669e-09 | 0 | 0 | 0 | 0 | 0 | 1 | -90 | 90 | 0.013194 | 0.003308 | -0.01319 | -0.0033059
4 | 73 | 6.5255 | 4.1763 | 1.0958e-08 | 0 | 0 | 0 | 0 | 0 | 1 | -90 | 90 | 0.0027465 | 0.00068748 | -0.0027459 | -0.00068821
5 | 81 | 0.33454 | 0.2141 | 5.6178e-10 | 0 | 0 | 0 | 0 | 0 | 1 | -90 | 90 | -0.049771 | -0.012491 | 0.04978 | 0.012497
81 | 79 | 2.2988 | 1.4712 | 3.8603e-09 | 0 | 0 | 0 | 0 | 0 | 1 | -90 | 90 | -0.054274 | -0.013623 | 0.054348 | 0.01367
79 | 80 | 3.4594 | 2.214 | 5.8092e-09 | 0 | 0 | 0 | 0 | 0 | 1 | -90 | 90 | -0.13907 | -0.035042 | 0.13979 | 0.035505
79 | 78 | 0.45996 | 0.29438 | 7.724e-10 | 0 | 0 | 0 | 0 | 0 | 1 | -90 | 90 | 0.084718 | 0.021372 | -0.084683 | -0.02135
7 | 8 | 0.041892 | 0.026811 | 7.0348e-11 | 0 | 0 | 0 | 0 | 0 | 1 | -90 | 90 | -0.017601 | -0.0044116 | 0.017602 | 0.0044117
7 | 9 | 1.3606 | 0.87076 | 2.2848e-09 | 0 | 0 | 0 | 0 | 0 | 1 | -90 | 90 | 0.0093804 | 0.0023512 | -0.0093791 | -0.0023506
8 | 10 | 1.0409 | 0.66616 | 1.7479e-09 | 0 | 0 | 0 | 0 | 0 | 1 | -90 | 90 | -0.021839 | -0.0054736 | 0.021844 | 0.0054769
10 | 15 | 1.2758 | 0.81649 | 2.1423e-09 | 0 | 0 | 0 | 0 | 0 | 1 | -90 | 90 | -0.027127 | -0.006801 | 0.027137 | 0.0068072
15 | 13 | 1.4524 | 0.92955 | 2.439e-09 | 0 | 0 | 0 | 0 | 0 | 1 | -90 | 90 | -0.040626 | -0.010188 | 0.040652 | 0.010204
13 | 12 | 0.33624 | 0.2152 | 5.6464e-10 | 0 | 0 | 0 | 0 | 0 | 1 | -90 | 90 | -0.054621 | -0.013705 | 0.054632 | 0.013712
12 | 14 | 1.2579 | 0.80508 | 2.1124e-09 | 0 | 0 | 0 | 0 | 0 | 1 | -90 | 90 | -0.058072 | -0.014574 | 0.058118 | 0.014603
14 | 16 | 0.56107 | 0.35909 | 3.7688e-09 | 0 | 0 | 0 | 0 | 0 | 1 | -90 | 90 | -0.21933 | -0.055684 | 0.21962 | 0.055868
14 | 17 | 0.19666 | 0.12586 | 1.321e-09 | 0 | 0 | 0 | 0 | 0 | 1 | -90 | 90 | 0.16122 | 0.04108 | -0.16116 | -0.041045
16 | 80 | 0.37805 | 0.24195 | 1.9045e-09 | 0 | 0 | 0 | 0 | 0 | 1 | -90 | 90 | 0.29576 | 0.07508 | -0.29541 | -0.074854
16 | 84 | 0.40585 | 0.25974 | 2.7261e-09 | 0 | 0 | 0 | 0 | 0 | 1 | -90 | 90 | -0.51539 | -0.13095 | 0.51654 | 0.13169
17 | 28 | 0.39332 | 0.25173 | 2.642e-09 | 0 | 0 | 0 | 0 | 0 | 1 | -90 | 90 | 0.14996 | 0.038238 | -0.14986 | -0.038177
80 | 83 | 3.2441 | 2.0762 | 1.0895e-08 | 0 | 0 | 0 | 0 | 0 | 1 | -90 | 90 | 0.15077 | 0.038134 | -0.14998 | -0.037629
80 | 82 | 1.7243 | 1.1036 | 2.8956e-09 | 0 | 0 | 0 | 0 | 0 | 1 | -90 | 90 | 0.0048473 | 0.0012147 | -0.0048469 | -0.0012147
84 | 55 | 0.15208 | 0.097332 | 2.5539e-10 | 0 | 0 | 0 | 0 | 0 | 1 | -90 | 90 | 0.023216 | 0.0058215 | -0.023216 | -0.005821
28 | 27 | 0.27852 | 0.17825 | 1.8708e-09 | 0 | 0 | 0 | 0 | 0 | 1 | -90 | 90 | 0.14833 | 0.037793 | -0.14826 | -0.037751
83 | 85 | 3.4269 | 2.1932 | 5.7548e-09 | 0 | 0 | 0 | 0 | 0 | 1 | -90 | 90 | 0.053516 | 0.013453 | -0.053409 | -0.013386
55 | 52 | 0.96774 | 0.61935 | 1.6251e-09 | 0 | 0 | 0 | 0 | 0 | 1 | -90 | 90 | 0.015921 | 0.0039928 | -0.015919 | -0.0039913
27 | 29 | 0.22573 | 0.14447 | 1.5163e-09 | 0 | 0 | 0 | 0 | 0 | 1 | -90 | 90 | 0.14743 | 0.037543 | -0.14738 | -0.03751
18 | 19 | 3.8958 | 2.4933 | 6.5422e-09 | 0 | 0 | 0 | 0 | 0 | 1 | -90 | 90 | -0.0076886 | -0.001927 | 0.0076912 | 0.001928
19 | 20 | 0.62264 | 0.39849 | 1.0456e-09 | 0 | 0 | 0 | 0 | 0 | 1 | -90 | 90 | -0.010825 | -0.0027133 | 0.010825 | 0.0027137
20 | 31 | 3.4006 | 2.1764 | 5.7106e-09 | 0 | 0 | 0 | 0 | 0 | 1 | -90 | 90 | -0.0258 | -0.0064724 | 0.025825 | 0.0064879
20 | 32 | 0.40148 | 0.25695 | 6.742e-10 | 0 | 0 | 0 | 0 | 0 | 1 | -90 | 90 | 0.014974 | 0.0037587 | -0.014973 | -0.0037581
31 | 39 | 0.39139 | 0.25049 | 6.5726e-10 | 0 | 0 | 0 | 0 | 0 | 1 | -90 | 90 | -0.030257 | -0.0075987 | 0.030261 | 0.0076012
32 | 34 | 6.4919 | 4.1548 | 1.0902e-08 | 0 | 0 | 0 | 0 | 0 | 1 | -90 | 90 | 0.014973 | 0.0037581 | -0.014957 | -0.0037489
39 | 37 | 1.1646 | 0.74533 | 1.9556e-09 | 0 | 0 | 0 | 0 | 0 | 1 | -90 | 90 | -0.030261 | -0.0076012 | 0.030273 | 0.0076085
34 | 33 | 2.4715 | 1.5817 | 4.1502e-09 | 0 | 0 | 0 | 0 | 0 | 1 | -90 | 90 | 0.007273 | 0.001823 | -0.0072715 | -0.0018225
21 | 22 | 1.2317 | 0.78828 | 2.0683e-09 | 0 | 0 | 0 | 0 | 0 | 1 | -90 | 90 | -0.014343 | -0.0035955 | 0.014346 | 0.003597
21 | 23 | 1.3452 | 0.86094 | 2.259e-09 | 0 | 0 | 0 | 0 | 0 | 1 | -90 | 90 | 0.012074 | 0.0030267 | -0.012072 | -0.0030255
22 | 24 | 1.7206 | 1.1012 | 2.8893e-09 | 0 | 0 | 0 | 0 | 0 | 1 | -90 | 90 | -0.06647 | -0.0167 | 0.066554 | 0.016753
22 | 25 | 1.9265 | 1.2329 | 3.2351e-09 | 0 | 0 | 0 | 0 | 0 | 1 | -90 | 90 | 0.042512 | 0.010693 | -0.042474 | -0.010669
22 | 26 | 2.3967 | 1.5339 | 4.0247e-09 | 0 | 0 | 0 | 0 | 0 | 1 | -90 | 90 | 0.0096123 | 0.0024097 | -0.0096099 | -0.0024085
24 | 35 | 0.97651 | 0.62496 | 1.6398e-09 | 0 | 0 | 0 | 0 | 0 | 1 | -90 | 90 | -0.071843 | -0.018078 | 0.071898 | 0.018114
25 | 49 | 1.9614 | 1.2553 | 3.2937e-09 | 0 | 0 | 0 | 0 | 0 | 1 | -90 | 90 | 0.00632 | 0.001584 | -0.0063191 | -0.0015838
25 | 46 | 2.3428 | 1.4994 | 3.9342e-09 | 0 | 0 | 0 | 0 | 0 | 1 | -90 | 90 | 0.036154 | 0.0090851 | -0.03612 | -0.0090639
35 | 36 | 1.6239 | 1.0393 | 2.727e-09 | 0 | 0 | 0 | 0 | 0 | 1 | -90 | 90 | -0.078171 | -0.019686 | 0.078279 | 0.019755
46 | 47 | 2.9304 | 1.8754 | 4.9209e-09 | 0 | 0 | 0 | 0 | 0 | 1 | -90 | 90 | 0.026397 | 0.0066271 | -0.026375 | -0.0066131
36 | 43 | 0.27521 | 0.17613 | 4.6215e-10 | 0 | 0 | 0 | 0 | 0 | 1 | -90 | 90 | -0.082869 | -0.020905 | 0.08289 | 0.020918
47 | 48 | 2.5277 | 1.6177 | 4.2446e-09 | 0 | 0 | 0 | 0 | 0 | 1 | -90 | 90 | 0.017436 | 0.004373 | -0.017428 | -0.0043679
29 | 30 | 0.19137 | 0.12248 | 6.4274e-10 | 0 | 0 | 0 | 0 | 0 | 1 | -90 | 90 | 0.14282 | 0.036367 | -0.14278 | -0.03634
30 | 44 | 1.1323 | 0.72467 | 3.8029e-09 | 0 | 0 | 0 | 0 | 0 | 1 | -90 | 90 | 0.14135 | 0.035983 | -0.14111 | -0.035827
44 | 45 | 7.2495 | 4.6397 | 1.2174e-08 | 0 | 0 | 0 | 0 | 0 | 1 | -90 | 90 | 0.049892 | 0.01268 | -0.049697 | -0.012556
44 | 43 | 4.0482 | 2.5909 | 6.798e-09 | 0 | 0 | 0 | 0 | 0 | 1 | -90 | 90 | 0.091219 | 0.023147 | -0.090854 | -0.022914
45 | 42 | 4.6657 | 2.986 | 7.8349e-09 | 0 | 0 | 0 | 0 | 0 | 1 | -90 | 90 | 0.049696 | 0.012556 | -0.049571 | -0.012477
37 | 38 | 3.3331 | 2.1332 | 5.5971e-09 | 0 | 0 | 0 | 0 | 0 | 1 | -90 | 90 | -0.032638 | -0.0082014 | 0.032677 | 0.0082259
38 | 40 | 0.76522 | 0.48974 | 1.285e-09 | 0 | 0 | 0 | 0 | 0 | 1 | -90 | 90 | -0.03765 | -0.0094722 | 0.037662 | 0.0094797
40 | 41 | 1.0523 | 0.6735 | 1.7672e-09 | 0 | 0 | 0 | 0 | 0 | 1 | -90 | 90 | -0.040282 | -0.010136 | 0.040301 | 0.010148
41 | 42 | 0.62478 | 0.39986 | 1.0492e-09 | 0 | 0 | 0 | 0 | 0 | 1 | -90 | 90 | -0.045441 | -0.011436 | 0.045456 | 0.011445
51 | 54 | 1.8033 | 1.1541 | 3.0283e-09 | 0 | 0 | 0 | 0 | 0 | 1 | -90 | 90 | 0.0077005 | 0.0019301 | -0.0076993 | -0.0019296
51 | 53 | 1.679 | 1.0746 | 2.8195e-09 | 0 | 0 | 0 | 0 | 0 | 1 | -90 | 90 | -0.0077005 | -0.0019301 | 0.0077015 | 0.0019305
53 | 52 | 1.6684 | 1.0678 | 2.8017e-09 | 0 | 0 | 0 | 0 | 0 | 1 | -90 | 90 | -0.015914 | -0.0039887 | 0.015919 | 0.0039913
56 | 57 | 1.3482 | 0.86285 | 2.264e-09 | 0 | 0 | 0 | 0 | 0 | 1 | -90 | 90 | -0.0040935 | -0.001026 | 0.0040938 | 0.0010259
57 | 59 | 1.0758 | 0.68851 | 1.8066e-09 | 0 | 0 | 0 | 0 | 0 | 1 | -90 | 90 | -0.012713 | -0.0031861 | 0.012715 | 0.0031871
59 | 63 | 3.4204 | 2.1891 | 5.7438e-09 | 0 | 0 | 0 | 0 | 0 | 1 | -90 | 90 | -0.018563 | -0.0046529 | 0.018576 | 0.0046606
63 | 64 | 3.1428 | 2.0114 | 5.2776e-09 | 0 | 0 | 0 | 0 | 0 | 1 | -90 | 90 | -0.018576 | -0.0046606 | 0.018588 | 0.0046677
64 | 65 | 0.58328 | 0.3733 | 9.7948e-10 | 0 | 0 | 0 | 0 | 0 | 1 | -90 | 90 | -0.023595 | -0.0059226 | 0.023599 | 0.0059248
60 | 61 | 1.8748 | 1.1999 | 3.1483e-09 | 0 | 0 | 0 | 0 | 0 | 1 | -90 | 90 | -0.0043024 | -0.0010783 | 0.0043028 | 0.0010782
61 | 62 | 1.4029 | 0.89788 | 2.3559e-09 | 0 | 0 | 0 | 0 | 0 | 1 | -90 | 90 | -0.008407 | -0.0021069 | 0.0084081 | 0.0021073
62 | 69 | 0.99695 | 0.63805 | 1.6742e-09 | 0 | 0 | 0 | 0 | 0 | 1 | -90 | 90 | 0.0017534 | 0.00043929 | -0.0017533 | -0.00043943
62 | 70 | 0.81065 | 0.51882 | 1.3613e-09 | 0 | 0 | 0 | 0 | 0 | 1 | -90 | 90 | -0.012725 | -0.003189 | 0.012726 | 0.0031898
70 | 67 | 1.7967 | 1.1499 | 3.0172e-09 | 0 | 0 | 0 | 0 | 0 | 1 | -90 | 90 | -0.014472 | -0.0036273 | 0.014476 | 0.0036297
67 | 66 | 1.0694 | 0.68442 | 1.7958e-09 | 0 | 0 | 0 | 0 | 0 | 1 | -90 | 90 | -0.016205 | -0.004063 | 0.016208 | 0.0040648
65 | 66 | 1.3408 | 0.8581 | 2.2515e-09 | 0 | 0 | 0 | 0 | 0 | 1 | -90 | 90 | -0.028334 | -0.0071117 | 0.028346 | 0.007119
66 | 68 | 2.7026 | 1.7296 | 4.5384e-09 | 0 | 0 | 0 | 0 | 0 | 1 | -90 | 90 | -0.044554 | -0.011184 | 0.044613 | 0.011221
68 | 75 | 0.25277 | 0.16178 | 4.2448e-10 | 0 | 0 | 0 | 0 | 0 | 1 | -90 | 90 | -0.060437 | -0.015187 | 0.060447 | 0.015193
75 | 74 | 1.3692 | 0.87629 | 2.2992e-09 | 0 | 0 | 0 | 0 | 0 | 1 | -90 | 90 | -0.071793 | -0.018037 | 0.07187 | 0.018086
74 | 76 | 0.37291 | 0.23866 | 6.2621e-10 | 0 | 0 | 0 | 0 | 0 | 1 | -90 | 90 | -0.073595 | -0.018518 | 0.073617 | 0.018532
76 | 77 | 0.69923 | 0.44751 | 1.1742e-09 | 0 | 0 | 0 | 0 | 0 | 1 | -90 | 90 | -0.078476 | -0.01975 | 0.078523 | 0.01978
77 | 78 | 0.94155 | 0.60259 | 1.5811e-09 | 0 | 0 | 0 | 0 | 0 | 1 | -90 | 90 | -0.080912 | -0.020379 | 0.080979 | 0.020421