## bus_data
BUS_I | BUS_TYPE | Pd | Qd | Gs | Bs | area | Vm | Va | baseKV | zone | Vmax | Vmin
1 | 1 | 0.076524 | 0.019179 | 0 | 0 | 1 | 0.97531 | -0.47582 | 0.4 | 1 | 1.1 | 0.9
3 | 1 | 0 | 0 | 0 | 0 | 1 | 0.97796 | -0.42366 | 0.4 | 1 | 1.1 | 0.9
5 | 1 | 0.012266 | 0.0030742 | 0 | 0 | 1 | 0.97739 | -0.43494 | 0.4 | 1 | 1.1 | 0.9
6 | 1 | 0 | 0 | 0 | 0 | 1 | 0.98054 | -0.37324 | 0.4 | 1 | 1.1 | 0.9
4 | 1 | 0 | 0 | 0 | 0 | 1 | 0.99657 | -0.065675 | 0.4 | 1 | 1.1 | 0.9
41 | 1 | 0 | 0 | 0 | 0 | 1 | 0.9966 | -0.065049 | 0.4 | 1 | 1.1 | 0.9
39 | 1 | 0.0013441 | 0.00033686 | 0 | 0 | 1 | 0.99655 | -0.066087 | 0.4 | 1 | 1.1 | 0.9
29 | 1 | 0.013478 | 0.0033778 | 0 | 0 | 1 | 0.97739 | -0.43496 | 0.4 | 1 | 1.1 | 0.9
43 | 1 | 0.012486 | 0.0031293 | 0 | 0 | 1 | 0.98063 | -0.37157 | 0.4 | 1 | 1.1 | 0.9
7 | 1 | 0.0097208 | 0.0024363 | 0 | 0 | 1 | 0.97432 | -0.49528 | 0.4 | 1 | 1.1 | 0.9
122 | 1 | 0 | 0 | 0 | 0 | 1 | 0.9746 | -0.48982 | 0.4 | 1 | 1.1 | 0.9
115 | 1 | 0 | 0 | 0 | 0 | 1 | 0.99663 | -0.064547 | 0.4 | 1 | 1.1 | 0.9
34 | 1 | 0 | 0 | 0 | 0 | 1 | 0.99086 | -0.17569 | 0.4 | 1 | 1.1 | 0.9
36 | 1 | 0 | 0 | 0 | 0 | 1 | 0.99247 | -0.14438 | 0.4 | 1 | 1.1 | 0.9
33 | 1 | 0.030795 | 0.0077181 | 0 | 0 | 1 | 0.99073 | -0.17814 | 0.4 | 1 | 1.1 | 0.9
30 | 1 | 0 | 0 | 0 | 0 | 1 | 0.97683 | -0.44595 | 0.4 | 1 | 1.1 | 0.9
45 | 1 | 0 | 0 | 0 | 0 | 1 | 0.99665 | -0.064043 | 0.4 | 1 | 1.1 | 0.9
120 | 1 | 0.0068109 | 0.001707 | 0 | 0 | 1 | 0.99667 | -0.063746 | 0.4 | 1 | 1.1 | 0.9
46 | 3 | 0 | 0 | 0 | 0 | 1 | 1 | 0 | 0.4 | 1 | 1.1 | 0.9
63 | 1 | 0.0045161 | 0.0011318 | 0 | 0 | 1 | 0.99847 | -0.029266 | 0.4 | 1 | 1.1 | 0.9
59 | 1 | 0.0082672 | 0.0020719 | 0 | 0 | 1 | 0.99887 | -0.021316 | 0.4 | 1 | 1.1 | 0.9
44 | 1 | 0.0020793 | 0.00052113 | 0 | 0 | 1 | 0.98176 | -0.34946 | 0.4 | 1 | 1.1 | 0.9
123 | 1 | 0 | 0 | 0 | 0 | 1 | 0.97465 | -0.4889 | 0.4 | 1 | 1.1 | 0.9
8 | 1 | 0.0018254 | 0.0004575 | 0 | 0 | 1 | 0.98435 | -0.29982 | 0.4 | 1 | 1.1 | 0.9
9 | 1 | 0.0013589 | 0.00034058 | 0 | 0 | 1 | 0.98428 | -0.30109 | 0.4 | 1 | 1.1 | 0.9
10 | 1 | 0.0011966 | 0.0002999 | 0 | 0 | 1 | 0.98443 | -0.29822 | 0.4 | 1 | 1.1 | 0.9
11 | 1 | 0.00096812 | 0.00024263 | 0 | 0 | 1 | 0.98427 | -0.30133 | 0.4 | 1 | 1.1 | 0.9
12 | 1 | 0.0032175 | 0.00080638 | 0 | 0 | 1 | 0.98455 | -0.29593 | 0.4 | 1 | 1.1 | 0.9
13 | 1 | 0.00106 | 0.00026566 | 0 | 0 | 1 | 0.98423 | -0.30218 | 0.4 | 1 | 1.1 | 0.9
23 | 1 | 0.0045783 | 0.0011474 | 0 | 0 | 1 | 0.9847 | -0.29307 | 0.4 | 1 | 1.1 | 0.9
14 | 1 | 0.0018672 | 0.00046795 | 0 | 0 | 1 | 0.98416 | -0.30351 | 0.4 | 1 | 1.1 | 0.9
24 | 1 | 0 | 0 | 0 | 0 | 1 | 0.98522 | -0.28279 | 0.4 | 1 | 1.1 | 0.9
15 | 1 | 0.0012299 | 0.00030824 | 0 | 0 | 1 | 0.98414 | -0.30396 | 0.4 | 1 | 1.1 | 0.9
21 | 1 | 0.0018134 | 0.00045449 | 0 | 0 | 1 | 0.98413 | -0.30413 | 0.4 | 1 | 1.1 | 0.9
22 | 1 | 0.0012484 | 0.00031287 | 0 | 0 | 1 | 0.98412 | -0.30422 | 0.4 | 1 | 1.1 | 0.9
16 | 1 | 0.0037971 | 0.00095163 | 0 | 0 | 1 | 0.98386 | -0.30944 | 0.4 | 1 | 1.1 | 0.9
17 | 1 | 0.028277 | 0.0070868 | 0 | 0 | 1 | 0.98409 | -0.30496 | 0.4 | 1 | 1.1 | 0.9
18 | 1 | 0 | 0 | 0 | 0 | 1 | 0.98373 | -0.31187 | 0.4 | 1 | 1.1 | 0.9
19 | 1 | 0.0096259 | 0.0024125 | 0 | 0 | 1 | 0.98419 | -0.30298 | 0.4 | 1 | 1.1 | 0.9
20 | 1 | 0.0026945 | 0.00067532 | 0 | 0 | 1 | 0.98357 | -0.31504 | 0.4 | 1 | 1.1 | 0.9
109 | 1 | 0.0084178 | 0.0021097 | 0 | 0 | 1 | 0.98434 | -0.30001 | 0.4 | 1 | 1.1 | 0.9
27 | 1 | 0.0026216 | 0.00065703 | 0 | 0 | 1 | 0.98352 | -0.31611 | 0.4 | 1 | 1.1 | 0.9
26 | 1 | 0.0075886 | 0.0019019 | 0 | 0 | 1 | 0.98506 | -0.2859 | 0.4 | 1 | 1.1 | 0.9
28 | 1 | 0.0020138 | 0.00050471 | 0 | 0 | 1 | 0.98349 | -0.31657 | 0.4 | 1 | 1.1 | 0.9
25 | 1 | 0.0013868 | 0.00034758 | 0 | 0 | 1 | 0.98593 | -0.26893 | 0.4 | 1 | 1.1 | 0.9
70 | 1 | 0.0014936 | 0.00037433 | 0 | 0 | 1 | 0.98632 | -0.26132 | 0.4 | 1 | 1.1 | 0.9
71 | 1 | 0.00045035 | 0.00011287 | 0 | 0 | 1 | 0.98645 | -0.2589 | 0.4 | 1 | 1.1 | 0.9
32 | 1 | 0 | 0 | 0 | 0 | 1 | 0.9763 | -0.45632 | 0.4 | 1 | 1.1 | 0.9
31 | 1 | 0 | 0 | 0 | 0 | 1 | 0.98291 | -0.32723 | 0.4 | 1 | 1.1 | 0.9
47 | 1 | 0 | 0 | 0 | 0 | 1 | 0.98272 | -0.33092 | 0.4 | 1 | 1.1 | 0.9
48 | 1 | 0.0011725 | 0.00029386 | 0 | 0 | 1 | 0.98456 | -0.29522 | 0.4 | 1 | 1.1 | 0.9
112 | 1 | 0 | 0 | 0 | 0 | 1 | 0.97545 | -0.47306 | 0.4 | 1 | 1.1 | 0.9
110 | 1 | 0.073722 | 0.018477 | 0 | 0 | 1 | 0.97571 | -0.46788 | 0.4 | 1 | 1.1 | 0.9
108 | 1 | 0.0016322 | 0.00040908 | 0 | 0 | 1 | 0.98259 | -0.33349 | 0.4 | 1 | 1.1 | 0.9
49 | 1 | 0.0010916 | 0.00027357 | 0 | 0 | 1 | 0.9854 | -0.27886 | 0.4 | 1 | 1.1 | 0.9
124 | 1 | 0.0097208 | 0.0024363 | 0 | 0 | 1 | 0.97485 | -0.48491 | 0.4 | 1 | 1.1 | 0.9
35 | 1 | 0 | 0 | 0 | 0 | 1 | 0.98996 | -0.1931 | 0.4 | 1 | 1.1 | 0.9
37 | 1 | 0 | 0 | 0 | 0 | 1 | 0.98966 | -0.19895 | 0.4 | 1 | 1.1 | 0.9
38 | 1 | 0.011785 | 0.0029537 | 0 | 0 | 1 | 0.98981 | -0.196 | 0.4 | 1 | 1.1 | 0.9
114 | 1 | 0.0059232 | 0.0014845 | 0 | 0 | 1 | 0.99313 | -0.13166 | 0.4 | 1 | 1.1 | 0.9
113 | 1 | 0.019267 | 0.0048287 | 0 | 0 | 1 | 0.99228 | -0.14809 | 0.4 | 1 | 1.1 | 0.9
97 | 1 | 0.011926 | 0.002989 | 0 | 0 | 1 | 0.98907 | -0.21031 | 0.4 | 1 | 1.1 | 0.9
117 | 1 | 0 | 0 | 0 | 0 | 1 | 0.99473 | -0.10087 | 0.4 | 1 | 1.1 | 0.9
95 | 1 | 0.014497 | 0.0036332 | 0 | 0 | 1 | 0.989 | -0.21166 | 0.4 | 1 | 1.1 | 0.9
96 | 1 | 0.012524 | 0.0031388 | 0 | 0 | 1 | 0.99181 | -0.15611 | 0.4 | 1 | 1.1 | 0.9
87 | 1 | 0 | 0 | 0 | 0 | 1 | 0.99181 | -0.15594 | 0.4 | 1 | 1.1 | 0.9
119 | 1 | 0.0069443 | 0.0017404 | 0 | 0 | 1 | 0.99673 | -0.062435 | 0.4 | 1 | 1.1 | 0.9
118 | 1 | 0 | 0 | 0 | 0 | 1 | 0.99692 | -0.058947 | 0.4 | 1 | 1.1 | 0.9
60 | 1 | 0 | 0 | 0 | 0 | 1 | 0.99772 | -0.043208 | 0.4 | 1 | 1.1 | 0.9
107 | 1 | 0.0034582 | 0.00086671 | 0 | 0 | 1 | 0.98259 | -0.33349 | 0.4 | 1 | 1.1 | 0.9
50 | 1 | 0.0043475 | 0.0010896 | 0 | 0 | 1 | 0.98585 | -0.27033 | 0.4 | 1 | 1.1 | 0.9
51 | 1 | 0.0010808 | 0.00027088 | 0 | 0 | 1 | 0.98629 | -0.26177 | 0.4 | 1 | 1.1 | 0.9
52 | 1 | 0.0044552 | 0.0011166 | 0 | 0 | 1 | 0.98705 | -0.24718 | 0.4 | 1 | 1.1 | 0.9
53 | 1 | 0.00056326 | 0.00014117 | 0 | 0 | 1 | 0.98717 | -0.24473 | 0.4 | 1 | 1.1 | 0.9
89 | 1 | 0.00075595 | 0.00018946 | 0 | 0 | 1 | 0.98729 | -0.24247 | 0.4 | 1 | 1.1 | 0.9
67 | 1 | 0 | 0 | 0 | 0 | 1 | 0.98788 | -0.23104 | 0.4 | 1 | 1.1 | 0.9
54 | 1 | 0.0069446 | 0.0017405 | 0 | 0 | 1 | 0.99164 | -0.15889 | 0.4 | 1 | 1.1 | 0.9
55 | 1 | 0.0017869 | 0.00044784 | 0 | 0 | 1 | 0.99097 | -0.17174 | 0.4 | 1 | 1.1 | 0.9
56 | 1 | 0.001521 | 0.0003812 | 0 | 0 | 1 | 0.99225 | -0.14737 | 0.4 | 1 | 1.1 | 0.9
57 | 1 | 0.0017883 | 0.00044818 | 0 | 0 | 1 | 0.99045 | -0.18173 | 0.4 | 1 | 1.1 | 0.9
58 | 1 | 0 | 0 | 0 | 0 | 1 | 0.99312 | -0.13059 | 0.4 | 1 | 1.1 | 0.9
68 | 1 | 0.0017875 | 0.00044798 | 0 | 0 | 1 | 0.98993 | -0.19168 | 0.4 | 1 | 1.1 | 0.9
88 | 1 | 0.0026276 | 0.00065854 | 0 | 0 | 1 | 0.99294 | -0.13412 | 0.4 | 1 | 1.1 | 0.9
69 | 1 | 0.0074497 | 0.0018671 | 0 | 0 | 1 | 0.99466 | -0.1013 | 0.4 | 1 | 1.1 | 0.9
66 | 1 | 0.00046566 | 0.00011671 | 0 | 0 | 1 | 0.98941 | -0.20159 | 0.4 | 1 | 1.1 | 0.9
92 | 1 | 0.0033845 | 0.00084824 | 0 | 0 | 1 | 0.99292 | -0.13455 | 0.4 | 1 | 1.1 | 0.9
61 | 1 | 0.0094214 | 0.0023612 | 0 | 0 | 1 | 0.99644 | -0.067458 | 0.4 | 1 | 1.1 | 0.9
62 | 1 | 0.0083625 | 0.0020958 | 0 | 0 | 1 | 0.99753 | -0.046717 | 0.4 | 1 | 1.1 | 0.9
93 | 1 | 0.0066239 | 0.0016601 | 0 | 0 | 1 | 0.98883 | -0.21495 | 0.4 | 1 | 1.1 | 0.9
94 | 1 | 0.0034682 | 0.00086922 | 0 | 0 | 1 | 0.98884 | -0.21481 | 0.4 | 1 | 1.1 | 0.9
64 | 1 | 0.0011262 | 0.00028226 | 0 | 0 | 1 | 0.98921 | -0.20553 | 0.4 | 1 | 1.1 | 0.9
65 | 1 | 0.00046539 | 0.00011664 | 0 | 0 | 1 | 0.9889 | -0.21147 | 0.4 | 1 | 1.1 | 0.9
75 | 1 | 0.001821 | 0.00045638 | 0 | 0 | 1 | 0.9875 | -0.23851 | 0.4 | 1 | 1.1 | 0.9
72 | 1 | 0 | 0 | 0 | 0 | 1 | 0.98709 | -0.24638 | 0.4 | 1 | 1.1 | 0.9
73 | 1 | 0.0017289 | 0.00043331 | 0 | 0 | 1 | 0.98705 | -0.24723 | 0.4 | 1 | 1.1 | 0.9
76 | 1 | 0.0064415 | 0.0016144 | 0 | 0 | 1 | 0.99137 | -0.16449 | 0.4 | 1 | 1.1 | 0.9
77 | 1 | 0.0062513 | 0.0015667 | 0 | 0 | 1 | 0.99124 | -0.16711 | 0.4 | 1 | 1.1 | 0.9
78 | 1 | 0 | 0 | 0 | 0 | 1 | 0.99152 | -0.16169 | 0.4 | 1 | 1.1 | 0.9
79 | 1 | 0.0026609 | 0.00066687 | 0 | 0 | 1 | 0.9912 | -0.16793 | 0.4 | 1 | 1.1 | 0.9
80 | 1 | 0.0036532 | 0.00091558 | 0 | 0 | 1 | 0.99161 | -0.15989 | 0.4 | 1 | 1.1 | 0.9
81 | 1 | 0 | 0 | 0 | 0 | 1 | 0.99136 | -0.16472 | 0.4 | 1 | 1.1 | 0.9
98 | 1 | 0 | 0 | 0 | 0 | 1 | 0.99096 | -0.17255 | 0.4 | 1 | 1.1 | 0.9
86 | 1 | 0.003444 | 0.00086315 | 0 | 0 | 1 | 0.99176 | -0.15704 | 0.4 | 1 | 1.1 | 0.9
100 | 1 | 0.0066798 | 0.0016741 | 0 | 0 | 1 | 0.99126 | -0.16663 | 0.4 | 1 | 1.1 | 0.9
99 | 1 | 0 | 0 | 0 | 0 | 1 | 0.99091 | -0.17349 | 0.4 | 1 | 1.1 | 0.9
84 | 1 | 0 | 0 | 0 | 0 | 1 | 0.992 | -0.15241 | 0.4 | 1 | 1.1 | 0.9
82 | 1 | 0.0074939 | 0.0018781 | 0 | 0 | 1 | 0.99216 | -0.14933 | 0.4 | 1 | 1.1 | 0.9
83 | 1 | 0.0041487 | 0.0010398 | 0 | 0 | 1 | 0.99235 | -0.14559 | 0.4 | 1 | 1.1 | 0.9
85 | 1 | 0.011866 | 0.0029739 | 0 | 0 | 1 | 0.99241 | -0.14439 | 0.4 | 1 | 1.1 | 0.9
90 | 1 | 0.0057048 | 0.0014298 | 0 | 0 | 1 | 0.9925 | -0.14275 | 0.4 | 1 | 1.1 | 0.9
91 | 1 | 0.0025569 | 0.00064081 | 0 | 0 | 1 | 0.99262 | -0.14025 | 0.4 | 1 | 1.1 | 0.9
102 | 1 | 0 | 0 | 0 | 0 | 1 | 0.99063 | -0.17892 | 0.4 | 1 | 1.1 | 0.9
101 | 1 | 0.0025138 | 0.00063002 | 0 | 0 | 1 | 0.99082 | -0.17517 | 0.4 | 1 | 1.1 | 0.9
121 | 1 | 0.0049718 | 0.001246 | 0 | 0 | 1 | 0.99038 | -0.18369 | 0.4 | 1 | 1.1 | 0.9
103 | 1 | 0.010239 | 0.0025661 | 0 | 0 | 1 | 0.98243 | -0.33648 | 0.4 | 1 | 1.1 | 0.9
104 | 1 | 0.0044604 | 0.0011179 | 0 | 0 | 1 | 0.98244 | -0.33631 | 0.4 | 1 | 1.1 | 0.9
106 | 1 | 0.0063391 | 0.0015887 | 0 | 0 | 1 | 0.98248 | -0.33566 | 0.4 | 1 | 1.1 | 0.9
116 | 1 | 0.0069136 | 0.0017327 | 0 | 0 | 1 | 0.99465 | -0.10243 | 0.4 | 1 | 1.1 | 0.9

## generator_data
GEN_BUS | PG | QG | QMAX | QMIN | VG | MBASE | GEN_STATUS | PMAX | PMIN
46 | 0.61754 | 0.15807 | 10 | -10 | 1 | 100 | 1 | 10 | 0

## branch_data
F_BUS | T_BUS | BR_R | BR_X | BR_B | RATE_A | RATE_B | RATE_C | TAP | SHIFT | BR_STATUS | ANGMIN | ANGMAX | P_in | Q_in | P_out | Q_out
1 | 3 | 2.9139 | 1.8649 | 4.8932e-09 | 0 | 0 | 0 | 0 | 0 | 1 | -90 | 90 | -0.076524 | -0.019179 | 0.076715 | 0.0193
3 | 5 | 0.40628 | 0.26002 | 3.4112e-09 | 0 | 0 | 0 | 0 | 0 | 1 | -90 | 90 | 0.11914 | 0.029946 | -0.11908 | -0.029905
3 | 6 | 1.1089 | 0.70971 | 9.3109e-09 | 0 | 0 | 0 | 0 | 0 | 1 | -90 | 90 | -0.19585 | -0.049246 | 0.19633 | 0.049548
5 | 29 | 0.0011283 | 0.00072214 | 9.474e-12 | 0 | 0 | 0 | 0 | 0 | 1 | -90 | 90 | 0.10681 | 0.026831 | -0.10681 | -0.026831
6 | 43 | 0.036775 | 0.023536 | 3.0878e-10 | 0 | 0 | 0 | 0 | 0 | 1 | -90 | 90 | -0.19633 | -0.049548 | 0.19634 | 0.049558
4 | 41 | 2.0693 | 1.3244 | 3.475e-09 | 0 | 0 | 0 | 0 | 0 | 1 | -90 | 90 | -0.0013441 | -0.00033665 | 0.0013442 | 0.00033633
4 | 39 | 1.3666 | 0.87459 | 2.2948e-09 | 0 | 0 | 0 | 0 | 0 | 1 | -90 | 90 | 0.0013441 | 0.00033665 | -0.0013441 | -0.00033686
41 | 115 | 1.6625 | 1.064 | 2.7918e-09 | 0 | 0 | 0 | 0 | 0 | 1 | -90 | 90 | -0.0013442 | -0.00033633 | 0.0013442 | 0.00033607
29 | 30 | 0.50469 | 0.323 | 4.2376e-09 | 0 | 0 | 0 | 0 | 0 | 1 | -90 | 90 | 0.093331 | 0.023453 | -0.093282 | -0.023422
43 | 44 | 0.45893 | 0.29372 | 3.8534e-09 | 0 | 0 | 0 | 0 | 0 | 1 | -90 | 90 | -0.20883 | -0.052687 | 0.20905 | 0.052828
7 | 122 | 2.3877 | 1.5281 | 4.0095e-09 | 0 | 0 | 0 | 0 | 0 | 1 | -90 | 90 | -0.0097208 | -0.0024363 | 0.0097233 | 0.0024375
122 | 123 | 0.405 | 0.2592 | 6.801e-10 | 0 | 0 | 0 | 0 | 0 | 1 | -90 | 90 | -0.0097233 | -0.0024375 | 0.0097237 | 0.0024377
115 | 45 | 1.6653 | 1.0658 | 2.7965e-09 | 0 | 0 | 0 | 0 | 0 | 1 | -90 | 90 | -0.0013442 | -0.00033607 | 0.0013442 | 0.00033582
34 | 36 | 1.7448 | 1.1167 | 2.9301e-09 | 0 | 0 | 0 | 0 | 0 | 1 | -90 | 90 | -0.079174 | -0.019873 | 0.079293 | 0.019948
34 | 33 | 0.13622 | 0.087184 | 2.2876e-10 | 0 | 0 | 0 | 0 | 0 | 1 | -90 | 90 | 0.079174 | 0.019873 | -0.079165 | -0.019867
36 | 114 | 0.57145 | 0.36573 | 9.5962e-10 | 0 | 0 | 0 | 0 | 0 | 1 | -90 | 90 | -0.098563 | -0.024779 | 0.098623 | 0.024817
36 | 113 | 0.85105 | 0.54467 | 1.4291e-09 | 0 | 0 | 0 | 0 | 0 | 1 | -90 | 90 | 0.01927 | 0.0048308 | -0.019267 | -0.0048287
33 | 35 | 1.3621 | 0.87177 | 2.2874e-09 | 0 | 0 | 0 | 0 | 0 | 1 | -90 | 90 | 0.04837 | 0.012149 | -0.048335 | -0.012127
30 | 32 | 0.4758 | 0.30451 | 3.9949e-09 | 0 | 0 | 0 | 0 | 0 | 1 | -90 | 90 | 0.093282 | 0.023422 | -0.093236 | -0.023393
45 | 120 | 0.98233 | 0.62869 | 1.6496e-09 | 0 | 0 | 0 | 0 | 0 | 1 | -90 | 90 | -0.0013442 | -0.00033582 | 0.0013442 | 0.00033567
120 | 119 | 0.71542 | 0.45787 | 1.2014e-09 | 0 | 0 | 0 | 0 | 0 | 1 | -90 | 90 | -0.0081551 | -0.0020426 | 0.0081556 | 0.0020428
46 | 63 | 1.0012 | 0.64077 | 1.6813e-09 | 0 | 0 | 0 | 0 | 0 | 1 | -90 | 90 | 0.13182 | 0.033427 | -0.13164 | -0.033308
46 | 59 | 0.19956 | 0.12772 | 1.6756e-09 | 0 | 0 | 0 | 0 | 0 | 1 | -90 | 90 | 0.48572 | 0.12465 | -0.48522 | -0.12432
63 | 118 | 1.0484 | 0.67098 | 1.7606e-09 | 0 | 0 | 0 | 0 | 0 | 1 | -90 | 90 | 0.12712 | 0.032176 | -0.12694 | -0.032061
59 | 60 | 0.20809 | 0.13318 | 1.7472e-09 | 0 | 0 | 0 | 0 | 0 | 1 | -90 | 90 | 0.47695 | 0.12225 | -0.47644 | -0.12193
44 | 31 | 0.4577 | 0.29293 | 3.843e-09 | 0 | 0 | 0 | 0 | 0 | 1 | -90 | 90 | -0.21113 | -0.05335 | 0.21135 | 0.053493
123 | 124 | 1.749 | 1.1194 | 2.937e-09 | 0 | 0 | 0 | 0 | 0 | 1 | -90 | 90 | -0.0097237 | -0.0024377 | 0.0097256 | 0.0024386
8 | 9 | 0.5797 | 0.37101 | 9.7347e-10 | 0 | 0 | 0 | 0 | 0 | 1 | -90 | 90 | 0.0095474 | 0.0023929 | -0.0095468 | -0.0023926
8 | 10 | 0.60871 | 0.38957 | 1.0222e-09 | 0 | 0 | 0 | 0 | 0 | 1 | -90 | 90 | -0.011373 | -0.0028504 | 0.011374 | 0.0028508
9 | 11 | 0.1248 | 0.079873 | 2.0958e-10 | 0 | 0 | 0 | 0 | 0 | 1 | -90 | 90 | 0.0081879 | 0.002052 | -0.0081878 | -0.002052
10 | 12 | 0.79265 | 0.50729 | 1.3311e-09 | 0 | 0 | 0 | 0 | 0 | 1 | -90 | 90 | -0.01257 | -0.0031507 | 0.012572 | 0.0031515
11 | 13 | 0.51392 | 0.32891 | 8.63e-10 | 0 | 0 | 0 | 0 | 0 | 1 | -90 | 90 | 0.0072197 | 0.0018093 | -0.0072194 | -0.0018092
12 | 23 | 0.78648 | 0.50335 | 1.3207e-09 | 0 | 0 | 0 | 0 | 0 | 1 | -90 | 90 | -0.015789 | -0.0039578 | 0.015791 | 0.0039591
13 | 14 | 0.93887 | 0.60087 | 1.5766e-09 | 0 | 0 | 0 | 0 | 0 | 1 | -90 | 90 | 0.0061594 | 0.0015436 | -0.006159 | -0.0015435
23 | 24 | 2.1958 | 1.4053 | 3.6873e-09 | 0 | 0 | 0 | 0 | 0 | 1 | -90 | 90 | -0.02037 | -0.0051065 | 0.02038 | 0.0051126
14 | 15 | 0.44602 | 0.28545 | 7.4899e-10 | 0 | 0 | 0 | 0 | 0 | 1 | -90 | 90 | 0.0042918 | 0.0010755 | -0.0042917 | -0.0010755
24 | 25 | 0.7066 | 0.45222 | 2.3731e-09 | 0 | 0 | 0 | 0 | 0 | 1 | -90 | 90 | -0.085479 | -0.021451 | 0.085536 | 0.021487
24 | 26 | 0.20821 | 0.13325 | 3.4964e-10 | 0 | 0 | 0 | 0 | 0 | 1 | -90 | 90 | 0.0651 | 0.016339 | -0.06509 | -0.016333
15 | 21 | 0.2498 | 0.15987 | 4.1949e-10 | 0 | 0 | 0 | 0 | 0 | 1 | -90 | 90 | 0.0030618 | 0.00076729 | -0.0030618 | -0.00076731
21 | 22 | 0.30017 | 0.19211 | 5.0406e-10 | 0 | 0 | 0 | 0 | 0 | 1 | -90 | 90 | 0.0012484 | 0.00031283 | -0.0012484 | -0.00031287
16 | 17 | 1.7485 | 1.1191 | 2.9363e-09 | 0 | 0 | 0 | 0 | 0 | 1 | -90 | 90 | -0.011129 | -0.0027893 | 0.011132 | 0.0027905
16 | 18 | 1.4345 | 0.91809 | 2.4089e-09 | 0 | 0 | 0 | 0 | 0 | 1 | -90 | 90 | 0.0073322 | 0.0018376 | -0.0073314 | -0.0018373
17 | 19 | 0.21737 | 0.13912 | 3.6503e-10 | 0 | 0 | 0 | 0 | 0 | 1 | -90 | 90 | -0.039408 | -0.0098773 | 0.039412 | 0.0098796
18 | 20 | 1.8756 | 1.2004 | 3.1497e-09 | 0 | 0 | 0 | 0 | 0 | 1 | -90 | 90 | 0.0073314 | 0.0018373 | -0.0073303 | -0.0018369
19 | 109 | 0.26329 | 0.16851 | 4.4214e-10 | 0 | 0 | 0 | 0 | 0 | 1 | -90 | 90 | -0.049038 | -0.012292 | 0.049045 | 0.012297
20 | 27 | 0.99893 | 0.63932 | 1.6775e-09 | 0 | 0 | 0 | 0 | 0 | 1 | -90 | 90 | 0.0046357 | 0.0011616 | -0.0046355 | -0.0011616
109 | 26 | 1.0674 | 0.68312 | 1.7924e-09 | 0 | 0 | 0 | 0 | 0 | 1 | -90 | 90 | -0.057463 | -0.014406 | 0.057501 | 0.014431
27 | 28 | 1.0099 | 0.64634 | 1.6959e-09 | 0 | 0 | 0 | 0 | 0 | 1 | -90 | 90 | 0.0020139 | 0.00050458 | -0.0020138 | -0.00050471
25 | 70 | 0.38192 | 0.24443 | 3.2067e-09 | 0 | 0 | 0 | 0 | 0 | 1 | -90 | 90 | -0.086923 | -0.021835 | 0.086954 | 0.021855
70 | 71 | 0.11954 | 0.076509 | 1.0037e-09 | 0 | 0 | 0 | 0 | 0 | 1 | -90 | 90 | -0.088448 | -0.022229 | 0.088458 | 0.022236
71 | 72 | 0.61583 | 0.39413 | 5.1707e-09 | 0 | 0 | 0 | 0 | 0 | 1 | -90 | 90 | -0.088908 | -0.022348 | 0.088962 | 0.022382
32 | 112 | 3.6735 | 2.351 | 6.1688e-09 | 0 | 0 | 0 | 0 | 0 | 1 | -90 | 90 | 0.019473 | 0.0048908 | -0.019457 | -0.0048815
32 | 110 | 0.66925 | 0.42832 | 5.6193e-09 | 0 | 0 | 0 | 0 | 0 | 1 | -90 | 90 | 0.073763 | 0.018502 | -0.073722 | -0.018477
31 | 47 | 0.61092 | 0.39099 | 5.1295e-09 | 0 | 0 | 0 | 0 | 0 | 1 | -90 | 90 | 0.026139 | 0.0065539 | -0.026135 | -0.0065514
31 | 48 | 0.58812 | 0.37639 | 4.938e-09 | 0 | 0 | 0 | 0 | 0 | 1 | -90 | 90 | -0.23749 | -0.060047 | 0.23786 | 0.06028
47 | 108 | 0.4254 | 0.27225 | 3.5718e-09 | 0 | 0 | 0 | 0 | 0 | 1 | -90 | 90 | 0.026135 | 0.0065514 | -0.026131 | -0.0065497
48 | 49 | 0.29972 | 0.19182 | 2.5165e-09 | 0 | 0 | 0 | 0 | 0 | 1 | -90 | 90 | -0.23903 | -0.060574 | 0.23922 | 0.060694
112 | 124 | 2.5975 | 1.6624 | 4.3619e-09 | 0 | 0 | 0 | 0 | 0 | 1 | -90 | 90 | 0.019457 | 0.0048815 | -0.019446 | -0.0048749
108 | 107 | 0.00058323 | 0.00037326 | 4.897e-12 | 0 | 0 | 0 | 0 | 0 | 1 | -90 | 90 | 0.024499 | 0.0061406 | -0.024499 | -0.0061406
49 | 50 | 0.15578 | 0.0997 | 1.308e-09 | 0 | 0 | 0 | 0 | 0 | 1 | -90 | 90 | -0.24031 | -0.060968 | 0.24041 | 0.061031
35 | 37 | 0.70281 | 0.4498 | 1.1802e-09 | 0 | 0 | 0 | 0 | 0 | 1 | -90 | 90 | 0.036548 | 0.0091722 | -0.036538 | -0.0091657
35 | 38 | 1.0807 | 0.69163 | 1.8147e-09 | 0 | 0 | 0 | 0 | 0 | 1 | -90 | 90 | 0.011787 | 0.0029545 | -0.011785 | -0.0029537
37 | 97 | 1.3655 | 0.87393 | 2.2931e-09 | 0 | 0 | 0 | 0 | 0 | 1 | -90 | 90 | 0.036538 | 0.0091657 | -0.036518 | -0.0091533
114 | 117 | 1.3072 | 0.83661 | 2.1951e-09 | 0 | 0 | 0 | 0 | 0 | 1 | -90 | 90 | -0.10455 | -0.026302 | 0.1047 | 0.0264
97 | 95 | 0.23992 | 0.15355 | 4.029e-10 | 0 | 0 | 0 | 0 | 0 | 1 | -90 | 90 | 0.024592 | 0.0061643 | -0.02459 | -0.0061633
117 | 116 | 0.99891 | 0.6393 | 1.6774e-09 | 0 | 0 | 0 | 0 | 0 | 1 | -90 | 90 | 0.0069141 | 0.0017329 | -0.0069136 | -0.0017327
117 | 118 | 1.6757 | 1.0724 | 2.814e-09 | 0 | 0 | 0 | 0 | 0 | 1 | -90 | 90 | -0.11161 | -0.028133 | 0.11184 | 0.028276
95 | 94 | 1.3673 | 0.8751 | 2.2961e-09 | 0 | 0 | 0 | 0 | 0 | 1 | -90 | 90 | 0.010094 | 0.0025301 | -0.010092 | -0.0025293
96 | 87 | 0.059125 | 0.03784 | 9.9287e-11 | 0 | 0 | 0 | 0 | 0 | 1 | -90 | 90 | -0.012524 | -0.0031388 | 0.012524 | 0.0031388
87 | 84 | 1.2448 | 0.7967 | 2.0904e-09 | 0 | 0 | 0 | 0 | 0 | 1 | -90 | 90 | -0.012524 | -0.0031388 | 0.012526 | 0.00314
119 | 118 | 1.0287 | 0.65838 | 1.7275e-09 | 0 | 0 | 0 | 0 | 0 | 1 | -90 | 90 | -0.0151 | -0.0037832 | 0.015102 | 0.0037847
60 | 61 | 0.2341 | 0.14982 | 1.9656e-09 | 0 | 0 | 0 | 0 | 0 | 1 | -90 | 90 | 0.46808 | 0.11983 | -0.46753 | -0.11948
60 | 62 | 1.8717 | 1.1979 | 3.1431e-09 | 0 | 0 | 0 | 0 | 0 | 1 | -90 | 90 | 0.0083639 | 0.0020964 | -0.0083625 | -0.0020958
107 | 106 | 0.44567 | 0.28523 | 3.742e-09 | 0 | 0 | 0 | 0 | 0 | 1 | -90 | 90 | 0.021041 | 0.0052739 | -0.021039 | -0.0052729
50 | 51 | 0.15365 | 0.098336 | 1.2901e-09 | 0 | 0 | 0 | 0 | 0 | 1 | -90 | 90 | -0.24476 | -0.062121 | 0.24486 | 0.062185
51 | 52 | 0.26116 | 0.16714 | 2.1928e-09 | 0 | 0 | 0 | 0 | 0 | 1 | -90 | 90 | -0.24594 | -0.062456 | 0.24611 | 0.062566
52 | 53 | 0.04307 | 0.027565 | 3.6163e-10 | 0 | 0 | 0 | 0 | 0 | 1 | -90 | 90 | -0.25057 | -0.063683 | 0.2506 | 0.063702
53 | 89 | 0.039723 | 0.025423 | 3.3353e-10 | 0 | 0 | 0 | 0 | 0 | 1 | -90 | 90 | -0.25116 | -0.063843 | 0.25119 | 0.06386
89 | 67 | 0.20007 | 0.12805 | 1.6799e-09 | 0 | 0 | 0 | 0 | 0 | 1 | -90 | 90 | -0.25194 | -0.06405 | 0.25208 | 0.064138
67 | 75 | 0.35347 | 0.22622 | 2.9679e-09 | 0 | 0 | 0 | 0 | 0 | 1 | -90 | 90 | 0.092579 | 0.023314 | -0.092546 | -0.023293
67 | 65 | 0.25068 | 0.16043 | 2.1048e-09 | 0 | 0 | 0 | 0 | 0 | 1 | -90 | 90 | -0.34466 | -0.087452 | 0.34499 | 0.08766
54 | 55 | 0.16199 | 0.10367 | 1.3601e-09 | 0 | 0 | 0 | 0 | 0 | 1 | -90 | 90 | 0.35329 | 0.090086 | -0.35307 | -0.089946
54 | 56 | 0.14262 | 0.091275 | 1.1975e-09 | 0 | 0 | 0 | 0 | 0 | 1 | -90 | 90 | -0.36024 | -0.091827 | 0.36044 | 0.091955
55 | 57 | 0.12645 | 0.080931 | 1.0618e-09 | 0 | 0 | 0 | 0 | 0 | 1 | -90 | 90 | 0.35129 | 0.089498 | -0.35112 | -0.08939
56 | 58 | 0.20708 | 0.13253 | 1.7387e-09 | 0 | 0 | 0 | 0 | 0 | 1 | -90 | 90 | -0.36196 | -0.092336 | 0.36225 | 0.092524
57 | 68 | 0.12649 | 0.080954 | 1.0621e-09 | 0 | 0 | 0 | 0 | 0 | 1 | -90 | 90 | 0.34933 | 0.088942 | -0.34916 | -0.088835
58 | 88 | 0.17935 | 0.11478 | 1.5058e-09 | 0 | 0 | 0 | 0 | 0 | 1 | -90 | 90 | 0.087026 | 0.021845 | -0.087011 | -0.021836
58 | 69 | 0.29161 | 0.18663 | 2.4485e-09 | 0 | 0 | 0 | 0 | 0 | 1 | -90 | 90 | -0.44928 | -0.11437 | 0.44991 | 0.11477
68 | 66 | 0.1265 | 0.08096 | 1.0621e-09 | 0 | 0 | 0 | 0 | 0 | 1 | -90 | 90 | 0.34737 | 0.088387 | -0.34721 | -0.088281
88 | 92 | 0.022439 | 0.014361 | 1.884e-10 | 0 | 0 | 0 | 0 | 0 | 1 | -90 | 90 | 0.084383 | 0.021177 | -0.084382 | -0.021176
69 | 61 | 0.33252 | 0.21281 | 2.792e-09 | 0 | 0 | 0 | 0 | 0 | 1 | -90 | 90 | -0.45736 | -0.11664 | 0.45811 | 0.11712
66 | 64 | 0.050296 | 0.03219 | 4.223e-10 | 0 | 0 | 0 | 0 | 0 | 1 | -90 | 90 | 0.34674 | 0.088164 | -0.34668 | -0.088122
92 | 91 | 0.31107 | 0.19908 | 2.6118e-09 | 0 | 0 | 0 | 0 | 0 | 1 | -90 | 90 | 0.080997 | 0.020328 | -0.080975 | -0.020314
93 | 94 | 0.092674 | 0.059312 | 1.5563e-10 | 0 | 0 | 0 | 0 | 0 | 1 | -90 | 90 | -0.0066239 | -0.0016601 | 0.0066239 | 0.0016601
64 | 65 | 0.076155 | 0.048739 | 6.3942e-10 | 0 | 0 | 0 | 0 | 0 | 1 | -90 | 90 | 0.34555 | 0.08784 | -0.34545 | -0.087776
75 | 72 | 0.38048 | 0.24351 | 3.1947e-09 | 0 | 0 | 0 | 0 | 0 | 1 | -90 | 90 | 0.090725 | 0.022837 | -0.090691 | -0.022815
72 | 73 | 2.1246 | 1.3597 | 3.5678e-09 | 0 | 0 | 0 | 0 | 0 | 1 | -90 | 90 | 0.001729 | 0.00043301 | -0.0017289 | -0.00043331
76 | 77 | 0.70408 | 0.45061 | 2.3647e-09 | 0 | 0 | 0 | 0 | 0 | 1 | -90 | 90 | 0.016405 | 0.0041114 | -0.016403 | -0.0041103
76 | 78 | 0.53895 | 0.34493 | 4.5252e-09 | 0 | 0 | 0 | 0 | 0 | 1 | -90 | 90 | -0.022846 | -0.0057257 | 0.022849 | 0.0057272
77 | 79 | 0.35639 | 0.22809 | 5.9847e-10 | 0 | 0 | 0 | 0 | 0 | 1 | -90 | 90 | 0.010151 | 0.0025436 | -0.010151 | -0.0025434
78 | 80 | 0.26876 | 0.17201 | 2.2566e-09 | 0 | 0 | 0 | 0 | 0 | 1 | -90 | 90 | -0.029531 | -0.0074018 | 0.029533 | 0.0074032
78 | 81 | 1.995 | 1.2768 | 3.3501e-09 | 0 | 0 | 0 | 0 | 0 | 1 | -90 | 90 | 0.0066814 | 0.0016746 | -0.0066805 | -0.0016743
79 | 98 | 2.7136 | 1.7367 | 4.5569e-09 | 0 | 0 | 0 | 0 | 0 | 1 | -90 | 90 | 0.0074902 | 0.0018765 | -0.0074886 | -0.0018759
80 | 86 | 0.37881 | 0.24244 | 3.1806e-09 | 0 | 0 | 0 | 0 | 0 | 1 | -90 | 90 | -0.033186 | -0.0083188 | 0.033191 | 0.0083214
81 | 100 | 1.2623 | 0.80785 | 2.1197e-09 | 0 | 0 | 0 | 0 | 0 | 1 | -90 | 90 | 0.0066805 | 0.0016743 | -0.0066798 | -0.0016741
98 | 99 | 0.55305 | 0.35395 | 9.2871e-10 | 0 | 0 | 0 | 0 | 0 | 1 | -90 | 90 | 0.0074886 | 0.0018759 | -0.0074882 | -0.0018758
86 | 84 | 0.55756 | 0.35684 | 4.6815e-09 | 0 | 0 | 0 | 0 | 0 | 1 | -90 | 90 | -0.036635 | -0.0091846 | 0.036643 | 0.0091893
99 | 102 | 4.8041 | 3.0746 | 8.0673e-09 | 0 | 0 | 0 | 0 | 0 | 1 | -90 | 90 | 0.0049742 | 0.0012461 | -0.0049729 | -0.0012461
99 | 101 | 2.9493 | 1.8876 | 4.9527e-09 | 0 | 0 | 0 | 0 | 0 | 1 | -90 | 90 | 0.002514 | 0.00062966 | -0.0025138 | -0.00063002
84 | 82 | 0.27623 | 0.17679 | 2.3193e-09 | 0 | 0 | 0 | 0 | 0 | 1 | -90 | 90 | -0.049169 | -0.012329 | 0.049176 | 0.012334
82 | 83 | 0.29159 | 0.18662 | 2.4483e-09 | 0 | 0 | 0 | 0 | 0 | 1 | -90 | 90 | -0.05667 | -0.014212 | 0.05668 | 0.014218
83 | 85 | 0.086834 | 0.055574 | 7.2909e-10 | 0 | 0 | 0 | 0 | 0 | 1 | -90 | 90 | -0.060829 | -0.015258 | 0.060833 | 0.01526
85 | 90 | 0.099581 | 0.063732 | 8.3612e-10 | 0 | 0 | 0 | 0 | 0 | 1 | -90 | 90 | -0.072699 | -0.018234 | 0.072704 | 0.018237
90 | 91 | 0.14124 | 0.090395 | 1.1859e-09 | 0 | 0 | 0 | 0 | 0 | 1 | -90 | 90 | -0.078409 | -0.019667 | 0.078418 | 0.019673
102 | 121 | 4.2207 | 2.7012 | 7.0876e-09 | 0 | 0 | 0 | 0 | 0 | 1 | -90 | 90 | 0.0049729 | 0.0012461 | -0.0049718 | -0.001246
103 | 104 | 0.072576 | 0.046449 | 1.2187e-10 | 0 | 0 | 0 | 0 | 0 | 1 | -90 | 90 | -0.010239 | -0.0025661 | 0.010239 | 0.0025661
104 | 106 | 0.19116 | 0.12235 | 1.2841e-09 | 0 | 0 | 0 | 0 | 0 | 1 | -90 | 90 | -0.014699 | -0.003684 | 0.0147 | 0.0036842