## bus_data
BUS_I | BUS_TYPE | Pd | Qd | Gs | Bs | area | Vm | Va | baseKV | zone | Vmax | Vmin
1 | 1 | 0.072309 | 0.018122 | 0 | 0 | 1 | 0.97353 | -0.50973 | 0.4 | 1 | 1.1 | 0.9
2 | 1 | 0 | 0 | 0 | 0 | 1 | 0.97627 | -0.45589 | 0.4 | 1 | 1.1 | 0.9
3 | 1 | 0 | 0 | 0 | 0 | 1 | 0.98035 | -0.37626 | 0.4 | 1 | 1.1 | 0.9
4 | 1 | 0.0053788 | 0.0013481 | 0 | 0 | 1 | 0.97397 | -0.50103 | 0.4 | 1 | 1.1 | 0.9
35 | 1 | 0 | 0 | 0 | 0 | 1 | 0.98387 | -0.308 | 0.4 | 1 | 1.1 | 0.9
52 | 1 | 0.006729 | 0.0016864 | 0 | 0 | 1 | 0.98016 | -0.37988 | 0.4 | 1 | 1.1 | 0.9
49 | 1 | 0 | 0 | 0 | 0 | 1 | 0.97304 | -0.51934 | 0.4 | 1 | 1.1 | 0.9
34 | 1 | 0.0041683 | 0.0010447 | 0 | 0 | 1 | 0.98804 | -0.22772 | 0.4 | 1 | 1.1 | 0.9
48 | 1 | 0.031447 | 0.0078814 | 0 | 0 | 1 | 0.97102 | -0.55916 | 0.4 | 1 | 1.1 | 0.9
5 | 1 | 0.017373 | 0.0043542 | 0 | 0 | 1 | 0.99183 | -0.15636 | 0.4 | 1 | 1.1 | 0.9
6 | 1 | 0 | 0 | 0 | 0 | 1 | 0.99272 | -0.13919 | 0.4 | 1 | 1.1 | 0.9
7 | 1 | 0 | 0 | 0 | 0 | 1 | 0.993 | -0.13367 | 0.4 | 1 | 1.1 | 0.9
8 | 1 | 0.019051 | 0.0047746 | 0 | 0 | 1 | 0.99233 | -0.14674 | 0.4 | 1 | 1.1 | 0.9
9 | 1 | 0.010795 | 0.0027054 | 0 | 0 | 1 | 0.99197 | -0.15372 | 0.4 | 1 | 1.1 | 0.9
47 | 1 | 0.0094965 | 0.00238 | 0 | 0 | 1 | 0.99445 | -0.10567 | 0.4 | 1 | 1.1 | 0.9
43 | 1 | 0.0074618 | 0.0018701 | 0 | 0 | 1 | 0.99193 | -0.15437 | 0.4 | 1 | 1.1 | 0.9
45 | 1 | 0 | 0 | 0 | 0 | 1 | 0.99588 | -0.078298 | 0.4 | 1 | 1.1 | 0.9
51 | 1 | 0.0095685 | 0.0023981 | 0 | 0 | 1 | 0.99797 | -0.038484 | 0.4 | 1 | 1.1 | 0.9
46 | 1 | 0 | 0 | 0 | 0 | 1 | 0.99811 | -0.0358 | 0.4 | 1 | 1.1 | 0.9
30 | 1 | 0 | 0 | 0 | 0 | 1 | 0.99125 | -0.16755 | 0.4 | 1 | 1.1 | 0.9
10 | 1 | 0.01666 | 0.0041754 | 0 | 0 | 1 | 0.99015 | -0.18781 | 0.4 | 1 | 1.1 | 0.9
12 | 1 | 0.0038336 | 0.0009608 | 0 | 0 | 1 | 0.99018 | -0.18716 | 0.4 | 1 | 1.1 | 0.9
11 | 1 | 0.0014183 | 0.00035547 | 0 | 0 | 1 | 0.99047 | -0.18271 | 0.4 | 1 | 1.1 | 0.9
13 | 1 | 0.00077793 | 0.00019497 | 0 | 0 | 1 | 0.9905 | -0.18217 | 0.4 | 1 | 1.1 | 0.9
14 | 1 | 0.003661 | 0.00091754 | 0 | 0 | 1 | 0.99069 | -0.17733 | 0.4 | 1 | 1.1 | 0.9
31 | 1 | 0.0091456 | 0.0022921 | 0 | 0 | 1 | 0.99053 | -0.18149 | 0.4 | 1 | 1.1 | 0.9
20 | 1 | 0 | 0 | 0 | 0 | 1 | 0.99107 | -0.16986 | 0.4 | 1 | 1.1 | 0.9
32 | 1 | 0 | 0 | 0 | 0 | 1 | 0.99059 | -0.18042 | 0.4 | 1 | 1.1 | 0.9
38 | 1 | 0.0052865 | 0.0013249 | 0 | 0 | 1 | 0.99023 | -0.18597 | 0.4 | 1 | 1.1 | 0.9
18 | 1 | 0.0083302 | 0.0020877 | 0 | 0 | 1 | 0.99223 | -0.14771 | 0.4 | 1 | 1.1 | 0.9
17 | 1 | 0.01459 | 0.0036566 | 0 | 0 | 1 | 0.99228 | -0.14687 | 0.4 | 1 | 1.1 | 0.9
19 | 1 | 0 | 0 | 0 | 0 | 1 | 0.99378 | -0.11824 | 0.4 | 1 | 1.1 | 0.9
21 | 1 | 0.010256 | 0.0025704 | 0 | 0 | 1 | 0.99463 | -0.10195 | 0.4 | 1 | 1.1 | 0.9
44 | 1 | 0.014913 | 0.0037375 | 0 | 0 | 1 | 0.99527 | -0.08977 | 0.4 | 1 | 1.1 | 0.9
22 | 3 | 0.01173 | 0.0029399 | 0 | 0 | 1 | 1 | 0 | 0.4 | 1 | 1.1 | 0.9
36 | 1 | 0 | 0 | 0 | 0 | 1 | 0.98897 | -0.21005 | 0.4 | 1 | 1.1 | 0.9
23 | 1 | 0.00072878 | 0.00018265 | 0 | 0 | 1 | 0.99033 | -0.18542 | 0.4 | 1 | 1.1 | 0.9
24 | 1 | 0.0041868 | 0.0010493 | 0 | 0 | 1 | 0.99034 | -0.18529 | 0.4 | 1 | 1.1 | 0.9
25 | 1 | 0 | 0 | 0 | 0 | 1 | 0.99044 | -0.18332 | 0.4 | 1 | 1.1 | 0.9
26 | 1 | 0.00094994 | 0.00023808 | 0 | 0 | 1 | 0.99048 | -0.18253 | 0.4 | 1 | 1.1 | 0.9
27 | 1 | 0.01138 | 0.0028521 | 0 | 0 | 1 | 0.99052 | -0.1818 | 0.4 | 1 | 1.1 | 0.9
28 | 1 | 0 | 0 | 0 | 0 | 1 | 0.99073 | -0.17777 | 0.4 | 1 | 1.1 | 0.9
29 | 1 | 0.0015427 | 0.00038664 | 0 | 0 | 1 | 0.99067 | -0.17878 | 0.4 | 1 | 1.1 | 0.9
33 | 1 | 0.0026624 | 0.00066725 | 0 | 0 | 1 | 0.99062 | -0.17975 | 0.4 | 1 | 1.1 | 0.9
37 | 1 | 0.0020898 | 0.00052375 | 0 | 0 | 1 | 0.98893 | -0.21073 | 0.4 | 1 | 1.1 | 0.9
39 | 1 | 0.0037887 | 0.00094953 | 0 | 0 | 1 | 0.9888 | -0.21334 | 0.4 | 1 | 1.1 | 0.9
40 | 1 | 0.0030706 | 0.00076955 | 0 | 0 | 1 | 0.98872 | -0.21476 | 0.4 | 1 | 1.1 | 0.9
41 | 1 | 0.0035881 | 0.00089926 | 0 | 0 | 1 | 0.9886 | -0.21727 | 0.4 | 1 | 1.1 | 0.9

## generator_data
GEN_BUS | PG | QG | QMAX | QMIN | VG | MBASE | GEN_STATUS | PMAX | PMIN
22 | 0.33276 | 0.085092 | 10 | -10 | 1 | 100 | 1 | 10 | 0

## branch_data
F_BUS | T_BUS | BR_R | BR_X | BR_B | RATE_A | RATE_B | RATE_C | TAP | SHIFT | BR_STATUS | ANGMIN | ANGMAX | P_in | Q_in | P_out | Q_out
1 | 2 | 3.1722 | 2.0302 | 5.327e-09 | 0 | 0 | 0 | 0 | 0 | 1 | -90 | 90 | -0.072309 | -0.018122 | 0.072495 | 0.018241
2 | 3 | 3.13 | 2.0032 | 5.2561e-09 | 0 | 0 | 0 | 0 | 0 | 1 | -90 | 90 | -0.10949 | -0.027575 | 0.10991 | 0.027843
2 | 4 | 5.2244 | 3.3436 | 8.7732e-09 | 0 | 0 | 0 | 0 | 0 | 1 | -90 | 90 | 0.036993 | 0.0093343 | -0.036913 | -0.0092841
3 | 35 | 2.5466 | 1.6299 | 4.2765e-09 | 0 | 0 | 0 | 0 | 0 | 1 | -90 | 90 | -0.11664 | -0.029529 | 0.11702 | 0.029775
3 | 52 | 2.3198 | 1.4847 | 3.8956e-09 | 0 | 0 | 0 | 0 | 0 | 1 | -90 | 90 | 0.0067301 | 0.0016868 | -0.006729 | -0.0016864
4 | 49 | 2.4727 | 1.5826 | 4.1524e-09 | 0 | 0 | 0 | 0 | 0 | 1 | -90 | 90 | 0.031534 | 0.007936 | -0.031507 | -0.0079188
35 | 34 | 3.0188 | 1.932 | 5.0694e-09 | 0 | 0 | 0 | 0 | 0 | 1 | -90 | 90 | -0.11702 | -0.029775 | 0.11748 | 0.030065
49 | 48 | 5.362 | 3.4317 | 9.0043e-09 | 0 | 0 | 0 | 0 | 0 | 1 | -90 | 90 | 0.031507 | 0.0079188 | -0.031447 | -0.0078814
34 | 36 | 0.64468 | 0.41259 | 3.2478e-09 | 0 | 0 | 0 | 0 | 0 | 1 | -90 | 90 | -0.12164 | -0.03111 | 0.12175 | 0.031176
5 | 6 | 4.3625 | 2.792 | 7.3257e-09 | 0 | 0 | 0 | 0 | 0 | 1 | -90 | 90 | -0.017373 | -0.0043542 | 0.017388 | 0.0043626
6 | 7 | 0.27859 | 0.1783 | 4.6783e-10 | 0 | 0 | 0 | 0 | 0 | 1 | -90 | 90 | -0.087574 | -0.021983 | 0.087597 | 0.021998
6 | 8 | 1.7514 | 1.1209 | 2.9411e-09 | 0 | 0 | 0 | 0 | 0 | 1 | -90 | 90 | 0.019058 | 0.0047787 | -0.019051 | -0.0047746
6 | 9 | 1.2567 | 0.80427 | 2.1103e-09 | 0 | 0 | 0 | 0 | 0 | 1 | -90 | 90 | 0.051129 | 0.012842 | -0.051093 | -0.012819
7 | 47 | 1.4166 | 0.90665 | 2.3789e-09 | 0 | 0 | 0 | 0 | 0 | 1 | -90 | 90 | -0.087597 | -0.021998 | 0.087714 | 0.022072
9 | 43 | 0.070412 | 0.045063 | 1.1824e-10 | 0 | 0 | 0 | 0 | 0 | 1 | -90 | 90 | 0.040299 | 0.010114 | -0.040298 | -0.010113
47 | 45 | 1.2529 | 0.80187 | 2.104e-09 | 0 | 0 | 0 | 0 | 0 | 1 | -90 | 90 | -0.097211 | -0.024452 | 0.097338 | 0.024534
43 | 30 | 1.7722 | 1.1342 | 2.9761e-09 | 0 | 0 | 0 | 0 | 0 | 1 | -90 | 90 | 0.032836 | 0.0082429 | -0.032815 | -0.0082299
45 | 46 | 0.61656 | 0.3946 | 3.1061e-09 | 0 | 0 | 0 | 0 | 0 | 1 | -90 | 90 | -0.31026 | -0.078991 | 0.3109 | 0.079398
45 | 44 | 0.24257 | 0.15525 | 1.222e-09 | 0 | 0 | 0 | 0 | 0 | 1 | -90 | 90 | 0.21293 | 0.054457 | -0.21281 | -0.054382
51 | 46 | 1.2523 | 0.80148 | 2.103e-09 | 0 | 0 | 0 | 0 | 0 | 1 | -90 | 90 | -0.0095685 | -0.0023981 | 0.0095697 | 0.0023987
46 | 22 | 0.50578 | 0.3237 | 2.548e-09 | 0 | 0 | 0 | 0 | 0 | 1 | -90 | 90 | -0.32047 | -0.081797 | 0.32103 | 0.082152
30 | 32 | 3.2891 | 2.105 | 5.5232e-09 | 0 | 0 | 0 | 0 | 0 | 1 | -90 | 90 | 0.01722 | 0.0043186 | -0.017209 | -0.0043124
30 | 28 | 2.8857 | 1.8469 | 4.8459e-09 | 0 | 0 | 0 | 0 | 0 | 1 | -90 | 90 | 0.015595 | 0.0039113 | -0.015588 | -0.0039069
10 | 12 | 0.17242 | 0.11035 | 2.8954e-10 | 0 | 0 | 0 | 0 | 0 | 1 | -90 | 90 | -0.01666 | -0.0041754 | 0.01666 | 0.0041757
12 | 14 | 2.1074 | 1.3487 | 3.5389e-09 | 0 | 0 | 0 | 0 | 0 | 1 | -90 | 90 | -0.020494 | -0.0051365 | 0.020504 | 0.0051423
11 | 13 | 1.6711 | 1.0695 | 2.8062e-09 | 0 | 0 | 0 | 0 | 0 | 1 | -90 | 90 | -0.0014183 | -0.00035547 | 0.0014184 | 0.00035522
13 | 31 | 1.3578 | 0.86899 | 2.2801e-09 | 0 | 0 | 0 | 0 | 0 | 1 | -90 | 90 | -0.0021963 | -0.00055019 | 0.0021964 | 0.00055001
14 | 20 | 1.3617 | 0.8715 | 2.2867e-09 | 0 | 0 | 0 | 0 | 0 | 1 | -90 | 90 | -0.024165 | -0.0060598 | 0.024173 | 0.0060651
31 | 32 | 0.41619 | 0.26636 | 6.989e-10 | 0 | 0 | 0 | 0 | 0 | 1 | -90 | 90 | -0.011342 | -0.0028421 | 0.011343 | 0.0028424
20 | 38 | 0.51407 | 0.329 | 2.5898e-09 | 0 | 0 | 0 | 0 | 0 | 1 | -90 | 90 | 0.13984 | 0.035813 | -0.13973 | -0.035744
20 | 18 | 0.60247 | 0.38558 | 3.0351e-09 | 0 | 0 | 0 | 0 | 0 | 1 | -90 | 90 | -0.16401 | -0.041878 | 0.16419 | 0.04199
32 | 26 | 1.5856 | 1.0148 | 2.6627e-09 | 0 | 0 | 0 | 0 | 0 | 1 | -90 | 90 | 0.0058667 | 0.00147 | -0.0058661 | -0.0014699
38 | 36 | 0.79733 | 0.51029 | 4.0168e-09 | 0 | 0 | 0 | 0 | 0 | 1 | -90 | 90 | 0.13444 | 0.034419 | -0.13429 | -0.034319
18 | 17 | 0.021893 | 0.014012 | 1.1029e-10 | 0 | 0 | 0 | 0 | 0 | 1 | -90 | 90 | -0.17252 | -0.044078 | 0.17253 | 0.044083
17 | 19 | 0.68407 | 0.43781 | 3.4462e-09 | 0 | 0 | 0 | 0 | 0 | 1 | -90 | 90 | -0.18712 | -0.047739 | 0.18737 | 0.047905
19 | 21 | 0.3904 | 0.24986 | 1.9668e-09 | 0 | 0 | 0 | 0 | 0 | 1 | -90 | 90 | -0.18737 | -0.047905 | 0.18752 | 0.047999
21 | 44 | 0.27679 | 0.17714 | 1.3944e-09 | 0 | 0 | 0 | 0 | 0 | 1 | -90 | 90 | -0.19778 | -0.05057 | 0.1979 | 0.050644
36 | 37 | 0.23608 | 0.15109 | 3.9645e-10 | 0 | 0 | 0 | 0 | 0 | 1 | -90 | 90 | 0.01254 | 0.0031429 | -0.012539 | -0.0031426
23 | 24 | 0.78145 | 0.50013 | 1.3123e-09 | 0 | 0 | 0 | 0 | 0 | 1 | -90 | 90 | -0.00072878 | -0.00018265 | 0.00072879 | 0.00018252
24 | 25 | 1.7583 | 1.1253 | 2.9527e-09 | 0 | 0 | 0 | 0 | 0 | 1 | -90 | 90 | -0.0049156 | -0.0012318 | 0.004916 | 0.0012318
25 | 26 | 0.70789 | 0.45305 | 1.1887e-09 | 0 | 0 | 0 | 0 | 0 | 1 | -90 | 90 | -0.004916 | -0.0012318 | 0.0049162 | 0.0012318
27 | 28 | 1.5573 | 0.99665 | 2.6151e-09 | 0 | 0 | 0 | 0 | 0 | 1 | -90 | 90 | -0.01138 | -0.0028521 | 0.011382 | 0.0028533
28 | 29 | 1.0522 | 0.67338 | 1.7669e-09 | 0 | 0 | 0 | 0 | 0 | 1 | -90 | 90 | 0.0042054 | 0.0010537 | -0.0042052 | -0.0010537
29 | 33 | 1.6083 | 1.0293 | 2.7008e-09 | 0 | 0 | 0 | 0 | 0 | 1 | -90 | 90 | 0.0026625 | 0.00066706 | -0.0026624 | -0.00066725
37 | 39 | 1.0943 | 0.70037 | 1.8377e-09 | 0 | 0 | 0 | 0 | 0 | 1 | -90 | 90 | 0.010449 | 0.0026189 | -0.010448 | -0.0026182
39 | 40 | 0.93689 | 0.59961 | 1.5733e-09 | 0 | 0 | 0 | 0 | 0 | 1 | -90 | 90 | 0.0066595 | 0.0016687 | -0.0066591 | -0.0016686
40 | 41 | 3.0662 | 1.9624 | 5.1491e-09 | 0 | 0 | 0 | 0 | 0 | 1 | -90 | 90 | 0.0035885 | 0.00089903 | -0.0035881 | -0.00089926