## bus_data
BUS_I | BUS_TYPE | Pd | Qd | Gs | Bs | area | Vm | Va | baseKV | zone | Vmax | Vmin
1 | 1 | 0.014265 | 0.0035751 | 0 | 0 | 1 | 0.99741 | -0.049871 | 0.4 | 1 | 1.1 | 0.9
3 | 3 | 0 | 0 | 0 | 0 | 1 | 1 | 0 | 0.4 | 1 | 1.1 | 0.9
13 | 1 | 0.045171 | 0.011321 | 0 | 0 | 1 | 0.99596 | -0.077428 | 0.4 | 1 | 1.1 | 0.9
14 | 1 | 0.025789 | 0.0064632 | 0 | 0 | 1 | 0.99865 | -0.025695 | 0.4 | 1 | 1.1 | 0.9
4 | 1 | 0 | 0 | 0 | 0 | 1 | 0.99614 | -0.073629 | 0.4 | 1 | 1.1 | 0.9
16 | 1 | 0.034407 | 0.0086232 | 0 | 0 | 1 | 0.9914 | -0.16508 | 0.4 | 1 | 1.1 | 0.9
19 | 1 | 0 | 0 | 0 | 0 | 1 | 0.99797 | -0.038573 | 0.4 | 1 | 1.1 | 0.9
6 | 1 | 0 | 0 | 0 | 0 | 1 | 0.99338 | -0.12722 | 0.4 | 1 | 1.1 | 0.9
7 | 1 | 0 | 0 | 0 | 0 | 1 | 0.98942 | -0.20375 | 0.4 | 1 | 1.1 | 0.9
28 | 1 | 0.044989 | 0.011275 | 0 | 0 | 1 | 0.99398 | -0.11564 | 0.4 | 1 | 1.1 | 0.9
30 | 1 | 0.017839 | 0.004471 | 0 | 0 | 1 | 0.98823 | -0.22685 | 0.4 | 1 | 1.1 | 0.9
8 | 1 | 0 | 0 | 0 | 0 | 1 | 0.98534 | -0.28149 | 0.4 | 1 | 1.1 | 0.9
9 | 1 | 0 | 0 | 0 | 0 | 1 | 0.99004 | -0.19037 | 0.4 | 1 | 1.1 | 0.9
20 | 1 | 0.037968 | 0.0095156 | 0 | 0 | 1 | 0.98379 | -0.31167 | 0.4 | 1 | 1.1 | 0.9
18 | 1 | 0.024918 | 0.006245 | 0 | 0 | 1 | 0.99383 | -0.11759 | 0.4 | 1 | 1.1 | 0.9
29 | 1 | 0.010625 | 0.0026629 | 0 | 0 | 1 | 0.99438 | -0.10786 | 0.4 | 1 | 1.1 | 0.9
15 | 1 | 0.051672 | 0.01295 | 0 | 0 | 1 | 0.99076 | -0.17748 | 0.4 | 1 | 1.1 | 0.9
17 | 1 | 0 | 0 | 0 | 0 | 1 | 0.99242 | -0.14584 | 0.4 | 1 | 1.1 | 0.9
23 | 1 | 0 | 0 | 0 | 0 | 1 | 0.99307 | -0.13327 | 0.4 | 1 | 1.1 | 0.9
25 | 1 | 0.021441 | 0.0053737 | 0 | 0 | 1 | 0.99201 | -0.1538 | 0.4 | 1 | 1.1 | 0.9
21 | 1 | 0.039698 | 0.0099492 | 0 | 0 | 1 | 0.98277 | -0.33164 | 0.4 | 1 | 1.1 | 0.9
22 | 1 | 0.019823 | 0.0049681 | 0 | 0 | 1 | 0.99263 | -0.14168 | 0.4 | 1 | 1.1 | 0.9
24 | 1 | 0 | 0 | 0 | 0 | 1 | 0.9933 | -0.12881 | 0.4 | 1 | 1.1 | 0.9
27 | 1 | 0 | 0 | 0 | 0 | 1 | 0.99282 | -0.13806 | 0.4 | 1 | 1.1 | 0.9
26 | 1 | 0.013919 | 0.0034885 | 0 | 0 | 1 | 0.99252 | -0.14384 | 0.4 | 1 | 1.1 | 0.9

## generator_data
GEN_BUS | PG | QG | QMAX | QMIN | VG | MBASE | GEN_STATUS | PMAX | PMIN
3 | 0.40571 | 0.10291 | 10 | -10 | 1 | 100 | 1 | 10 | 0

## branch_data
F_BUS | T_BUS | BR_R | BR_X | BR_B | RATE_A | RATE_B | RATE_C | TAP | SHIFT | BR_STATUS | ANGMIN | ANGMAX | P_in | Q_in | P_out | Q_out
1 | 3 | 15.6266 | 10.001 | 2.6241e-08 | 0 | 0 | 0 | 0 | 0 | 1 | -90 | 90 | -0.014265 | -0.0035751 | 0.014299 | 0.0035942
3 | 13 | 1.9885 | 1.2727 | 6.6785e-09 | 0 | 0 | 0 | 0 | 0 | 1 | -90 | 90 | 0.17486 | 0.044228 | -0.17422 | -0.043814
3 | 14 | 0.53632 | 0.34325 | 1.8013e-09 | 0 | 0 | 0 | 0 | 0 | 1 | -90 | 90 | 0.21655 | 0.055084 | -0.21628 | -0.054913
13 | 29 | 2.0525 | 1.3136 | 3.4466e-09 | 0 | 0 | 0 | 0 | 0 | 1 | -90 | 90 | 0.066007 | 0.016618 | -0.065911 | -0.016557
13 | 28 | 2.6985 | 1.727 | 4.5315e-09 | 0 | 0 | 0 | 0 | 0 | 1 | -90 | 90 | 0.063038 | 0.015876 | -0.062923 | -0.015802
14 | 19 | 0.30491 | 0.19514 | 1.0241e-09 | 0 | 0 | 0 | 0 | 0 | 1 | -90 | 90 | 0.19049 | 0.04845 | -0.19037 | -0.048374
4 | 16 | 4.7027 | 3.0097 | 7.8971e-09 | 0 | 0 | 0 | 0 | 0 | 1 | -90 | 90 | 0.086487 | 0.021833 | -0.08611 | -0.021593
4 | 19 | 1.8147 | 1.1614 | 3.0473e-09 | 0 | 0 | 0 | 0 | 0 | 1 | -90 | 90 | -0.086487 | -0.021833 | 0.086632 | 0.021926
16 | 15 | 1.0567 | 0.67628 | 1.7744e-09 | 0 | 0 | 0 | 0 | 0 | 1 | -90 | 90 | 0.051703 | 0.01297 | -0.051672 | -0.01295
19 | 18 | 3.424 | 2.1914 | 5.7499e-09 | 0 | 0 | 0 | 0 | 0 | 1 | -90 | 90 | 0.10374 | 0.026448 | -0.10335 | -0.026196
6 | 7 | 18.8925 | 12.0912 | 3.1726e-08 | 0 | 0 | 0 | 0 | 0 | 1 | -90 | 90 | 0.017924 | 0.0045214 | -0.017859 | -0.0044826
6 | 28 | 2.8707 | 1.8373 | 4.8208e-09 | 0 | 0 | 0 | 0 | 0 | 1 | -90 | 90 | -0.017924 | -0.0045213 | 0.017934 | 0.0045272
7 | 30 | 5.6743 | 3.6315 | 9.5286e-09 | 0 | 0 | 0 | 0 | 0 | 1 | -90 | 90 | 0.017859 | 0.0044826 | -0.017839 | -0.004471
8 | 9 | 5.1301 | 3.2833 | 8.6149e-09 | 0 | 0 | 0 | 0 | 0 | 1 | -90 | 90 | -0.077815 | -0.01956 | 0.078155 | 0.019777
8 | 20 | 1.6886 | 1.0807 | 2.8356e-09 | 0 | 0 | 0 | 0 | 0 | 1 | -90 | 90 | 0.077815 | 0.01956 | -0.077703 | -0.019489
9 | 18 | 4.1329 | 2.645 | 6.9402e-09 | 0 | 0 | 0 | 0 | 0 | 1 | -90 | 90 | -0.078155 | -0.019777 | 0.078429 | 0.019951
20 | 21 | 2.1796 | 1.3949 | 3.6601e-09 | 0 | 0 | 0 | 0 | 0 | 1 | -90 | 90 | 0.039735 | 0.0099732 | -0.039698 | -0.0099493
29 | 24 | 1.6805 | 1.0755 | 2.8221e-09 | 0 | 0 | 0 | 0 | 0 | 1 | -90 | 90 | 0.055286 | 0.013894 | -0.055231 | -0.013859
17 | 23 | 2.59 | 1.6576 | 4.3493e-09 | 0 | 0 | 0 | 0 | 0 | 1 | -90 | 90 | -0.021449 | -0.0053786 | 0.021462 | 0.0053864
17 | 25 | 1.6377 | 1.0481 | 2.7501e-09 | 0 | 0 | 0 | 0 | 0 | 1 | -90 | 90 | 0.021449 | 0.0053786 | -0.021441 | -0.0053737
23 | 24 | 0.47812 | 0.306 | 8.029e-10 | 0 | 0 | 0 | 0 | 0 | 1 | -90 | 90 | -0.041293 | -0.010359 | 0.041302 | 0.010365
23 | 22 | 1.8743 | 1.1995 | 3.1474e-09 | 0 | 0 | 0 | 0 | 0 | 1 | -90 | 90 | 0.019831 | 0.0049729 | -0.019823 | -0.0049681
24 | 27 | 2.9397 | 1.8814 | 4.9365e-09 | 0 | 0 | 0 | 0 | 0 | 1 | -90 | 90 | 0.013929 | 0.0034941 | -0.013923 | -0.0034907
27 | 26 | 1.8324 | 1.1727 | 3.077e-09 | 0 | 0 | 0 | 0 | 0 | 1 | -90 | 90 | 0.013923 | 0.0034907 | -0.013919 | -0.0034885