## bus_data
BUS_I | BUS_TYPE | Pd | Qd | Gs | Bs | area | Vm | Va | baseKV | zone | Vmax | Vmin
1 | 1 | 0.0028559 | 0.00071577 | 0 | 0 | 1 | 0.98563 | -0.27603 | 0.4 | 1 | 1.1 | 0.9
2 | 1 | 0.0029322 | 0.00073487 | 0 | 0 | 1 | 0.98601 | -0.26863 | 0.4 | 1 | 1.1 | 0.9
3 | 1 | 0 | 0 | 0 | 0 | 1 | 0.98423 | -0.30325 | 0.4 | 1 | 1.1 | 0.9
4 | 1 | 0.0033147 | 0.00083074 | 0 | 0 | 1 | 0.98641 | -0.26074 | 0.4 | 1 | 1.1 | 0.9
5 | 1 | 0 | 0 | 0 | 0 | 1 | 0.98404 | -0.30696 | 0.4 | 1 | 1.1 | 0.9
6 | 1 | 0.00079685 | 0.00019971 | 0 | 0 | 1 | 0.98417 | -0.30445 | 0.4 | 1 | 1.1 | 0.9
7 | 1 | 0 | 0 | 0 | 0 | 1 | 0.98671 | -0.25492 | 0.4 | 1 | 1.1 | 0.9
8 | 1 | 0.00089434 | 0.00022414 | 0 | 0 | 1 | 0.9837 | -0.31353 | 0.4 | 1 | 1.1 | 0.9
9 | 1 | 0.0017172 | 0.00043036 | 0 | 0 | 1 | 0.98375 | -0.31258 | 0.4 | 1 | 1.1 | 0.9
10 | 1 | 0.00068115 | 0.00017071 | 0 | 0 | 1 | 0.98416 | -0.30454 | 0.4 | 1 | 1.1 | 0.9
20 | 1 | 0.014784 | 0.0037052 | 0 | 0 | 1 | 0.98643 | -0.26044 | 0.4 | 1 | 1.1 | 0.9
16 | 1 | 0.001941 | 0.00048645 | 0 | 0 | 1 | 0.98753 | -0.23902 | 0.4 | 1 | 1.1 | 0.9
46 | 1 | 0.0027419 | 0.00068719 | 0 | 0 | 1 | 0.98305 | -0.32624 | 0.4 | 1 | 1.1 | 0.9
44 | 1 | 0.0020171 | 0.00050554 | 0 | 0 | 1 | 0.98369 | -0.31372 | 0.4 | 1 | 1.1 | 0.9
23 | 1 | 0.0043311 | 0.0010855 | 0 | 0 | 1 | 0.98633 | -0.26242 | 0.4 | 1 | 1.1 | 0.9
17 | 1 | 0 | 0 | 0 | 0 | 1 | 0.98833 | -0.22351 | 0.4 | 1 | 1.1 | 0.9
47 | 1 | 0.0024468 | 0.00061323 | 0 | 0 | 1 | 0.98262 | -0.33469 | 0.4 | 1 | 1.1 | 0.9
45 | 1 | 0 | 0 | 0 | 0 | 1 | 0.98356 | -0.31631 | 0.4 | 1 | 1.1 | 0.9
11 | 1 | 0.00051823 | 0.00012988 | 0 | 0 | 1 | 0.98275 | -0.33216 | 0.4 | 1 | 1.1 | 0.9
12 | 1 | 0.00089484 | 0.00022427 | 0 | 0 | 1 | 0.98288 | -0.32965 | 0.4 | 1 | 1.1 | 0.9
27 | 1 | 0.00054097 | 0.00013558 | 0 | 0 | 1 | 0.98258 | -0.33553 | 0.4 | 1 | 1.1 | 0.9
13 | 1 | 0.00049197 | 0.0001233 | 0 | 0 | 1 | 0.98216 | -0.34377 | 0.4 | 1 | 1.1 | 0.9
14 | 1 | 0.0021174 | 0.00053067 | 0 | 0 | 1 | 0.9821 | -0.34491 | 0.4 | 1 | 1.1 | 0.9
24 | 1 | 0.0011061 | 0.00027721 | 0 | 0 | 1 | 0.9823 | -0.34109 | 0.4 | 1 | 1.1 | 0.9
25 | 1 | 0.00035015 | 8.7755e-05 | 0 | 0 | 1 | 0.98235 | -0.3401 | 0.4 | 1 | 1.1 | 0.9
26 | 1 | 0.00040958 | 0.00010265 | 0 | 0 | 1 | 0.98239 | -0.33921 | 0.4 | 1 | 1.1 | 0.9
36 | 1 | 0.0025843 | 0.00064769 | 0 | 0 | 1 | 0.98333 | -0.32091 | 0.4 | 1 | 1.1 | 0.9
18 | 1 | 0.0029686 | 0.000744 | 0 | 0 | 1 | 0.99032 | -0.18512 | 0.4 | 1 | 1.1 | 0.9
19 | 1 | 0.0057572 | 0.0014429 | 0 | 0 | 1 | 0.98709 | -0.2476 | 0.4 | 1 | 1.1 | 0.9
21 | 1 | 0.0033536 | 0.00084049 | 0 | 0 | 1 | 0.99339 | -0.12607 | 0.4 | 1 | 1.1 | 0.9
22 | 1 | 0.0086623 | 0.002171 | 0 | 0 | 1 | 0.98667 | -0.25583 | 0.4 | 1 | 1.1 | 0.9
42 | 1 | 0.0024887 | 0.00062372 | 0 | 0 | 1 | 0.99345 | -0.12485 | 0.4 | 1 | 1.1 | 0.9
28 | 1 | 0.0045803 | 0.0011479 | 0 | 0 | 1 | 0.9862 | -0.26492 | 0.4 | 1 | 1.1 | 0.9
57 | 1 | 0.0052546 | 0.0013169 | 0 | 0 | 1 | 0.98589 | -0.27103 | 0.4 | 1 | 1.1 | 0.9
43 | 1 | 0.00429 | 0.0010752 | 0 | 0 | 1 | 0.99613 | -0.073489 | 0.4 | 1 | 1.1 | 0.9
29 | 1 | 0.0085993 | 0.0021552 | 0 | 0 | 1 | 0.98612 | -0.2666 | 0.4 | 1 | 1.1 | 0.9
30 | 1 | 0.0048136 | 0.0012064 | 0 | 0 | 1 | 0.98575 | -0.27376 | 0.4 | 1 | 1.1 | 0.9
31 | 1 | 0.0060921 | 0.0015268 | 0 | 0 | 1 | 0.98558 | -0.27706 | 0.4 | 1 | 1.1 | 0.9
32 | 1 | 0.0037927 | 0.00095055 | 0 | 0 | 1 | 0.98554 | -0.2778 | 0.4 | 1 | 1.1 | 0.9
33 | 1 | 0.0010359 | 0.00025963 | 0 | 0 | 1 | 0.98552 | -0.27828 | 0.4 | 1 | 1.1 | 0.9
53 | 1 | 0.0012032 | 0.00030154 | 0 | 0 | 1 | 0.98546 | -0.27938 | 0.4 | 1 | 1.1 | 0.9
37 | 1 | 0.0055711 | 0.0013962 | 0 | 0 | 1 | 0.99748 | -0.048082 | 0.4 | 1 | 1.1 | 0.9
38 | 1 | 0.026742 | 0.0067023 | 0 | 0 | 1 | 0.99876 | -0.023717 | 0.4 | 1 | 1.1 | 0.9
39 | 1 | 0.002626 | 0.00065814 | 0 | 0 | 1 | 0.99699 | -0.057602 | 0.4 | 1 | 1.1 | 0.9
40 | 3 | 0.0029607 | 0.00074202 | 0 | 0 | 1 | 1 | 0 | 0.4 | 1 | 1.1 | 0.9
51 | 1 | 0.0044348 | 0.0011115 | 0 | 0 | 1 | 0.99404 | -0.1141 | 0.4 | 1 | 1.1 | 0.9
41 | 1 | 0.0019741 | 0.00049476 | 0 | 0 | 1 | 0.99643 | -0.067922 | 0.4 | 1 | 1.1 | 0.9
52 | 1 | 0.0072074 | 0.0018063 | 0 | 0 | 1 | 0.99259 | -0.142 | 0.4 | 1 | 1.1 | 0.9
54 | 1 | 0.0062656 | 0.0015703 | 0 | 0 | 1 | 0.99195 | -0.15443 | 0.4 | 1 | 1.1 | 0.9
55 | 1 | 0.00336 | 0.00084211 | 0 | 0 | 1 | 0.99082 | -0.17631 | 0.4 | 1 | 1.1 | 0.9
48 | 1 | 0.0033683 | 0.00084418 | 0 | 0 | 1 | 0.98196 | -0.34767 | 0.4 | 1 | 1.1 | 0.9
49 | 1 | 0.0092028 | 0.0023064 | 0 | 0 | 1 | 0.98165 | -0.35364 | 0.4 | 1 | 1.1 | 0.9
50 | 1 | 0.005465 | 0.0013697 | 0 | 0 | 1 | 0.98157 | -0.35528 | 0.4 | 1 | 1.1 | 0.9
58 | 1 | 0.0048598 | 0.001218 | 0 | 0 | 1 | 0.98797 | -0.23149 | 0.4 | 1 | 1.1 | 0.9
59 | 1 | 0.0031376 | 0.00078635 | 0 | 0 | 1 | 0.98758 | -0.23918 | 0.4 | 1 | 1.1 | 0.9
60 | 1 | 0.0010054 | 0.00025197 | 0 | 0 | 1 | 0.98729 | -0.24482 | 0.4 | 1 | 1.1 | 0.9
61 | 1 | 0.004702 | 0.0011784 | 0 | 0 | 1 | 0.98751 | -0.24054 | 0.4 | 1 | 1.1 | 0.9
62 | 1 | 0.00077833 | 0.00019507 | 0 | 0 | 1 | 0.98721 | -0.24623 | 0.4 | 1 | 1.1 | 0.9
66 | 1 | 0.0082945 | 0.0020788 | 0 | 0 | 1 | 0.98689 | -0.25257 | 0.4 | 1 | 1.1 | 0.9
63 | 1 | 0.0028607 | 0.00071695 | 0 | 0 | 1 | 0.98749 | -0.24077 | 0.4 | 1 | 1.1 | 0.9
64 | 1 | 0.0032095 | 0.00080438 | 0 | 0 | 1 | 0.98714 | -0.24759 | 0.4 | 1 | 1.1 | 0.9
65 | 1 | 0.00072712 | 0.00018223 | 0 | 0 | 1 | 0.98685 | -0.2533 | 0.4 | 1 | 1.1 | 0.9
67 | 1 | 0 | 0 | 0 | 0 | 1 | 0.98747 | -0.24122 | 0.4 | 1 | 1.1 | 0.9
68 | 1 | 0.0020327 | 0.00050944 | 0 | 0 | 1 | 0.98742 | -0.2422 | 0.4 | 1 | 1.1 | 0.9

## generator_data
GEN_BUS | PG | QG | QMAX | QMIN | VG | MBASE | GEN_STATUS | PMAX | PMIN
40 | 0.22645 | 0.057628 | 10 | -10 | 1 | 100 | 1 | 10 | 0

## branch_data
F_BUS | T_BUS | BR_R | BR_X | BR_B | RATE_A | RATE_B | RATE_C | TAP | SHIFT | BR_STATUS | ANGMIN | ANGMAX | P_in | Q_in | P_out | Q_out
1 | 2 | 0.78138 | 0.50008 | 1.3121e-09 | 0 | 0 | 0 | 0 | 0 | 1 | -90 | 90 | -0.041316 | -0.010392 | 0.04133 | 0.010401
1 | 3 | 3.0855 | 1.9747 | 5.1813e-09 | 0 | 0 | 0 | 0 | 0 | 1 | -90 | 90 | 0.03846 | 0.0096761 | -0.03841 | -0.0096446
2 | 4 | 0.77928 | 0.49874 | 1.3086e-09 | 0 | 0 | 0 | 0 | 0 | 1 | -90 | 90 | -0.044262 | -0.011136 | 0.044279 | 0.011146
3 | 5 | 0.43672 | 0.2795 | 7.3337e-10 | 0 | 0 | 0 | 0 | 0 | 1 | -90 | 90 | 0.036932 | 0.0092748 | -0.036925 | -0.0092707
3 | 6 | 3.5247 | 2.2558 | 5.9188e-09 | 0 | 0 | 0 | 0 | 0 | 1 | -90 | 90 | 0.0014781 | 0.00036982 | -0.001478 | -0.00037033
4 | 7 | 0.53522 | 0.34254 | 8.9879e-10 | 0 | 0 | 0 | 0 | 0 | 1 | -90 | 90 | -0.047594 | -0.011977 | 0.047607 | 0.011986
5 | 8 | 1.1829 | 0.75704 | 1.9864e-09 | 0 | 0 | 0 | 0 | 0 | 1 | -90 | 90 | 0.024165 | 0.0060722 | -0.024157 | -0.0060676
5 | 9 | 1.9103 | 1.2226 | 3.208e-09 | 0 | 0 | 0 | 0 | 0 | 1 | -90 | 90 | 0.012761 | 0.0031984 | -0.012757 | -0.0031966
6 | 10 | 0.56403 | 0.36098 | 9.4716e-10 | 0 | 0 | 0 | 0 | 0 | 1 | -90 | 90 | 0.00068115 | 0.00017062 | -0.00068115 | -0.00017071
7 | 20 | 1.2605 | 0.80672 | 2.1167e-09 | 0 | 0 | 0 | 0 | 0 | 1 | -90 | 90 | 0.01912 | 0.0047937 | -0.019115 | -0.0047907
7 | 16 | 1.0428 | 0.66738 | 1.7511e-09 | 0 | 0 | 0 | 0 | 0 | 1 | -90 | 90 | -0.066728 | -0.016779 | 0.066778 | 0.016812
8 | 46 | 2.3703 | 1.517 | 3.9803e-09 | 0 | 0 | 0 | 0 | 0 | 1 | -90 | 90 | 0.023263 | 0.0058434 | -0.023249 | -0.0058348
9 | 44 | 0.44959 | 0.28774 | 7.5499e-10 | 0 | 0 | 0 | 0 | 0 | 1 | -90 | 90 | 0.01104 | 0.0027662 | -0.011039 | -0.0027659
20 | 23 | 1.9954 | 1.277 | 3.3508e-09 | 0 | 0 | 0 | 0 | 0 | 1 | -90 | 90 | 0.0043315 | 0.0010854 | -0.0043311 | -0.0010855
16 | 17 | 0.99017 | 0.63371 | 1.6628e-09 | 0 | 0 | 0 | 0 | 0 | 1 | -90 | 90 | -0.068719 | -0.017298 | 0.06877 | 0.01733
46 | 47 | 1.7866 | 1.1434 | 3.0002e-09 | 0 | 0 | 0 | 0 | 0 | 1 | -90 | 90 | 0.020507 | 0.0051476 | -0.020498 | -0.0051426
44 | 45 | 1.2433 | 0.79571 | 2.0878e-09 | 0 | 0 | 0 | 0 | 0 | 1 | -90 | 90 | 0.0090223 | 0.0022603 | -0.0090212 | -0.0022598
17 | 18 | 1.4233 | 0.91089 | 2.3901e-09 | 0 | 0 | 0 | 0 | 0 | 1 | -90 | 90 | -0.11866 | -0.02987 | 0.11888 | 0.030009
17 | 19 | 2.1153 | 1.3538 | 3.5521e-09 | 0 | 0 | 0 | 0 | 0 | 1 | -90 | 90 | 0.049892 | 0.01254 | -0.049835 | -0.012503
47 | 48 | 3.1132 | 1.9924 | 5.2279e-09 | 0 | 0 | 0 | 0 | 0 | 1 | -90 | 90 | 0.018052 | 0.0045294 | -0.018041 | -0.0045228
45 | 36 | 2.2103 | 1.4146 | 3.7118e-09 | 0 | 0 | 0 | 0 | 0 | 1 | -90 | 90 | 0.0090212 | 0.0022598 | -0.0090192 | -0.0022589
11 | 12 | 1.9597 | 1.2542 | 3.2909e-09 | 0 | 0 | 0 | 0 | 0 | 1 | -90 | 90 | -0.0055367 | -0.0013861 | 0.0055374 | 0.0013862
11 | 27 | 2.904 | 1.8586 | 4.8766e-09 | 0 | 0 | 0 | 0 | 0 | 1 | -90 | 90 | 0.0050185 | 0.0012562 | -0.0050177 | -0.0012562
12 | 36 | 5.8851 | 3.7665 | 9.8827e-09 | 0 | 0 | 0 | 0 | 0 | 1 | -90 | 90 | -0.0064322 | -0.0016105 | 0.0064349 | 0.0016112
27 | 26 | 3.5573 | 2.2767 | 5.9736e-09 | 0 | 0 | 0 | 0 | 0 | 1 | -90 | 90 | 0.0044767 | 0.0011206 | -0.0044759 | -0.0011207
13 | 14 | 2.3426 | 1.4993 | 3.9339e-09 | 0 | 0 | 0 | 0 | 0 | 1 | -90 | 90 | 0.0021175 | 0.00053037 | -0.0021174 | -0.00053068
13 | 24 | 4.4402 | 2.8417 | 7.4563e-09 | 0 | 0 | 0 | 0 | 0 | 1 | -90 | 90 | -0.0026095 | -0.00065367 | 0.0026098 | 0.00065316
24 | 25 | 1.1405 | 0.7299 | 1.9152e-09 | 0 | 0 | 0 | 0 | 0 | 1 | -90 | 90 | -0.0037159 | -0.00093038 | 0.0037161 | 0.00093031
25 | 26 | 0.94799 | 0.60672 | 1.5919e-09 | 0 | 0 | 0 | 0 | 0 | 1 | -90 | 90 | -0.0040662 | -0.0010181 | 0.0040664 | 0.001018
18 | 21 | 2.1466 | 1.3739 | 3.6048e-09 | 0 | 0 | 0 | 0 | 0 | 1 | -90 | 90 | -0.12185 | -0.030753 | 0.1222 | 0.030974
19 | 22 | 0.81582 | 0.52213 | 1.37e-09 | 0 | 0 | 0 | 0 | 0 | 1 | -90 | 90 | 0.044078 | 0.01106 | -0.044061 | -0.01105
21 | 42 | 0.043514 | 0.027849 | 7.3072e-11 | 0 | 0 | 0 | 0 | 0 | 1 | -90 | 90 | -0.12555 | -0.031815 | 0.12556 | 0.031819
22 | 28 | 1.3157 | 0.84202 | 2.2093e-09 | 0 | 0 | 0 | 0 | 0 | 1 | -90 | 90 | 0.03014 | 0.0075612 | -0.030127 | -0.0075531
22 | 57 | 12.6094 | 8.07 | 2.1175e-08 | 0 | 0 | 0 | 0 | 0 | 1 | -90 | 90 | 0.0052583 | 0.0013173 | -0.0052545 | -0.0013169
42 | 43 | 1.7918 | 1.1467 | 3.0089e-09 | 0 | 0 | 0 | 0 | 0 | 1 | -90 | 90 | -0.12804 | -0.032443 | 0.12836 | 0.032645
28 | 29 | 0.28839 | 0.18457 | 4.8428e-10 | 0 | 0 | 0 | 0 | 0 | 1 | -90 | 90 | 0.025547 | 0.0064052 | -0.025545 | -0.0064039
43 | 41 | 0.18845 | 0.1206 | 3.1645e-10 | 0 | 0 | 0 | 0 | 0 | 1 | -90 | 90 | -0.13265 | -0.033721 | 0.13269 | 0.033743
29 | 30 | 1.8391 | 1.177 | 3.0884e-09 | 0 | 0 | 0 | 0 | 0 | 1 | -90 | 90 | 0.016945 | 0.0042487 | -0.01694 | -0.0042453
30 | 31 | 1.1885 | 0.76065 | 1.9958e-09 | 0 | 0 | 0 | 0 | 0 | 1 | -90 | 90 | 0.012126 | 0.0030389 | -0.012124 | -0.0030379
31 | 32 | 0.53264 | 0.34089 | 8.9444e-10 | 0 | 0 | 0 | 0 | 0 | 1 | -90 | 90 | 0.0060321 | 0.0015111 | -0.0060319 | -0.001511
32 | 33 | 0.92608 | 0.59269 | 1.5551e-09 | 0 | 0 | 0 | 0 | 0 | 1 | -90 | 90 | 0.0022392 | 0.00056045 | -0.0022391 | -0.00056057
33 | 53 | 3.9692 | 2.5403 | 6.6654e-09 | 0 | 0 | 0 | 0 | 0 | 1 | -90 | 90 | 0.0012032 | 0.00030094 | -0.0012032 | -0.00030155
37 | 38 | 1.781 | 1.1398 | 2.9908e-09 | 0 | 0 | 0 | 0 | 0 | 1 | -90 | 90 | -0.06147 | -0.015554 | 0.061542 | 0.015599
37 | 39 | 0.76435 | 0.48918 | 1.2835e-09 | 0 | 0 | 0 | 0 | 0 | 1 | -90 | 90 | 0.055899 | 0.014157 | -0.055873 | -0.014141
38 | 40 | 1.2088 | 0.77364 | 2.0299e-09 | 0 | 0 | 0 | 0 | 0 | 1 | -90 | 90 | -0.088284 | -0.022302 | 0.088385 | 0.022366
39 | 51 | 4.7452 | 3.0369 | 7.9685e-09 | 0 | 0 | 0 | 0 | 0 | 1 | -90 | 90 | 0.053247 | 0.013483 | -0.053103 | -0.013392
40 | 41 | 2.274 | 1.4553 | 3.8186e-09 | 0 | 0 | 0 | 0 | 0 | 1 | -90 | 90 | 0.1351 | 0.034521 | -0.13466 | -0.034238
51 | 52 | 2.5467 | 1.6299 | 4.2765e-09 | 0 | 0 | 0 | 0 | 0 | 1 | -90 | 90 | 0.048668 | 0.01228 | -0.048603 | -0.012239
52 | 54 | 1.3299 | 0.85115 | 2.2333e-09 | 0 | 0 | 0 | 0 | 0 | 1 | -90 | 90 | 0.041396 | 0.010433 | -0.041371 | -0.010417
54 | 55 | 2.7559 | 1.7638 | 4.6279e-09 | 0 | 0 | 0 | 0 | 0 | 1 | -90 | 90 | 0.035106 | 0.0088469 | -0.035069 | -0.0088238
55 | 58 | 7.6564 | 4.9001 | 1.2857e-08 | 0 | 0 | 0 | 0 | 0 | 1 | -90 | 90 | 0.031709 | 0.0079817 | -0.031626 | -0.0079296
48 | 49 | 1.7585 | 1.1255 | 2.9531e-09 | 0 | 0 | 0 | 0 | 0 | 1 | -90 | 90 | 0.014672 | 0.0036786 | -0.014668 | -0.0036762
49 | 50 | 1.2955 | 0.8291 | 2.1754e-09 | 0 | 0 | 0 | 0 | 0 | 1 | -90 | 90 | 0.0054654 | 0.0013697 | -0.0054649 | -0.0013697
58 | 59 | 2.6429 | 1.6915 | 4.4382e-09 | 0 | 0 | 0 | 0 | 0 | 1 | -90 | 90 | 0.012738 | 0.0031936 | -0.012734 | -0.0031911
58 | 60 | 4.1579 | 2.6611 | 6.9823e-09 | 0 | 0 | 0 | 0 | 0 | 1 | -90 | 90 | 0.014028 | 0.003518 | -0.014019 | -0.003513
59 | 61 | 0.61897 | 0.39614 | 1.0394e-09 | 0 | 0 | 0 | 0 | 0 | 1 | -90 | 90 | 0.0095962 | 0.0024047 | -0.0095956 | -0.0024044
60 | 62 | 1.5445 | 0.9885 | 2.5937e-09 | 0 | 0 | 0 | 0 | 0 | 1 | -90 | 90 | 0.0039883 | 0.0009992 | -0.003988 | -0.00099928
60 | 66 | 3.7505 | 2.4003 | 6.2981e-09 | 0 | 0 | 0 | 0 | 0 | 1 | -90 | 90 | 0.009025 | 0.0022619 | -0.0090216 | -0.0022603
61 | 63 | 0.20137 | 0.12887 | 3.3815e-10 | 0 | 0 | 0 | 0 | 0 | 1 | -90 | 90 | 0.0048936 | 0.001226 | -0.0048935 | -0.001226
62 | 64 | 1.8533 | 1.1861 | 3.1123e-09 | 0 | 0 | 0 | 0 | 0 | 1 | -90 | 90 | 0.0032097 | 0.00080421 | -0.0032095 | -0.00080438
66 | 65 | 4.3591 | 2.7898 | 7.3201e-09 | 0 | 0 | 0 | 0 | 0 | 1 | -90 | 90 | 0.00072715 | 0.00018154 | -0.00072712 | -0.00018224
63 | 67 | 0.96398 | 0.61694 | 1.6188e-09 | 0 | 0 | 0 | 0 | 0 | 1 | -90 | 90 | 0.0020328 | 0.00050903 | -0.0020328 | -0.00050916
67 | 68 | 2.1069 | 1.3484 | 3.538e-09 | 0 | 0 | 0 | 0 | 0 | 1 | -90 | 90 | 0.0020328 | 0.00050916 | -0.0020327 | -0.00050944