## bus_data
BUS_I | BUS_TYPE | Pd | Qd | Gs | Bs | area | Vm | Va | baseKV | zone | Vmax | Vmin
1 | 1 | 0.00079071 | 0.00019817 | 0 | 0 | 1 | 0.99802 | -0.038329 | 0.4 | 1 | 1.1 | 0.9
2 | 1 | 0.00041342 | 0.00010361 | 0 | 0 | 1 | 0.99843 | -0.030246 | 0.4 | 1 | 1.1 | 0.9
3 | 1 | 0.0015868 | 0.0003977 | 0 | 0 | 1 | 0.99767 | -0.045089 | 0.4 | 1 | 1.1 | 0.9
4 | 1 | 0 | 0 | 0 | 0 | 1 | 0.99868 | -0.025526 | 0.4 | 1 | 1.1 | 0.9
5 | 1 | 0.00034028 | 8.5282e-05 | 0 | 0 | 1 | 0.99755 | -0.047412 | 0.4 | 1 | 1.1 | 0.9
18 | 1 | 0.00045273 | 0.00011346 | 0 | 0 | 1 | 0.99936 | -0.012258 | 0.4 | 1 | 1.1 | 0.9
8 | 1 | 0 | 0 | 0 | 0 | 1 | 0.99817 | -0.03522 | 0.4 | 1 | 1.1 | 0.9
13 | 1 | 0.00094414 | 0.00023662 | 0 | 0 | 1 | 0.99746 | -0.049177 | 0.4 | 1 | 1.1 | 0.9
21 | 1 | 0.00061235 | 0.00015347 | 0 | 0 | 1 | 0.99961 | -0.0074328 | 0.4 | 1 | 1.1 | 0.9
9 | 1 | 0.0015361 | 0.00038497 | 0 | 0 | 1 | 0.99811 | -0.036402 | 0.4 | 1 | 1.1 | 0.9
6 | 1 | 0.0018849 | 0.0004724 | 0 | 0 | 1 | 0.99815 | -0.035761 | 0.4 | 1 | 1.1 | 0.9
14 | 1 | 0.0016695 | 0.00041842 | 0 | 0 | 1 | 0.99729 | -0.05239 | 0.4 | 1 | 1.1 | 0.9
7 | 1 | 0.0010899 | 0.00027315 | 0 | 0 | 1 | 0.99801 | -0.03831 | 0.4 | 1 | 1.1 | 0.9
25 | 1 | 0.00021021 | 5.2684e-05 | 0 | 0 | 1 | 0.9969 | -0.060215 | 0.4 | 1 | 1.1 | 0.9
19 | 1 | 0.0010037 | 0.00025156 | 0 | 0 | 1 | 0.99705 | -0.057227 | 0.4 | 1 | 1.1 | 0.9
10 | 1 | 0.0045152 | 0.0011316 | 0 | 0 | 1 | 0.9968 | -0.061654 | 0.4 | 1 | 1.1 | 0.9
12 | 1 | 0.0029472 | 0.00073863 | 0 | 0 | 1 | 0.99711 | -0.055655 | 0.4 | 1 | 1.1 | 0.9
23 | 1 | 0 | 0 | 0 | 0 | 1 | 0.9989 | -0.021137 | 0.4 | 1 | 1.1 | 0.9
22 | 3 | 0.00043769 | 0.00010969 | 0 | 0 | 1 | 1 | 0 | 0.4 | 1 | 1.1 | 0.9
15 | 1 | 0.00038521 | 9.6544e-05 | 0 | 0 | 1 | 0.99726 | -0.053016 | 0.4 | 1 | 1.1 | 0.9
16 | 1 | 0.00060854 | 0.00015251 | 0 | 0 | 1 | 0.99721 | -0.053969 | 0.4 | 1 | 1.1 | 0.9
17 | 1 | 0.00040299 | 0.000101 | 0 | 0 | 1 | 0.99719 | -0.054304 | 0.4 | 1 | 1.1 | 0.9
20 | 1 | 0 | 0 | 0 | 0 | 1 | 0.99706 | -0.056953 | 0.4 | 1 | 1.1 | 0.9

## generator_data
GEN_BUS | PG | QG | QMAX | QMIN | VG | MBASE | GEN_STATUS | PMAX | PMIN
22 | 0.02188 | 0.0054754 | 10 | -10 | 1 | 100 | 1 | 10 | 0

## branch_data
F_BUS | T_BUS | BR_R | BR_X | BR_B | RATE_A | RATE_B | RATE_C | TAP | SHIFT | BR_STATUS | ANGMIN | ANGMAX | P_in | Q_in | P_out | Q_out
1 | 2 | 4.5245 | 2.8957 | 7.5978e-09 | 0 | 0 | 0 | 0 | 0 | 1 | -90 | 90 | -0.0079465 | -0.0019791 | 0.0079496 | 0.0019803
1 | 3 | 4.1982 | 2.6869 | 7.0499e-09 | 0 | 0 | 0 | 0 | 0 | 1 | -90 | 90 | 0.0071558 | 0.001781 | -0.0071535 | -0.0017802
2 | 4 | 2.5126 | 1.608 | 4.2193e-09 | 0 | 0 | 0 | 0 | 0 | 1 | -90 | 90 | -0.008363 | -0.0020839 | 0.0083649 | 0.0020847
3 | 5 | 1.8504 | 1.1843 | 3.1073e-09 | 0 | 0 | 0 | 0 | 0 | 1 | -90 | 90 | 0.0055667 | 0.0013825 | -0.0055661 | -0.0013824
4 | 18 | 4.5951 | 2.9409 | 7.7164e-09 | 0 | 0 | 0 | 0 | 0 | 1 | -90 | 90 | -0.012878 | -0.0032127 | 0.012886 | 0.0032171
4 | 8 | 9.5839 | 6.1337 | 1.6094e-08 | 0 | 0 | 0 | 0 | 0 | 1 | -90 | 90 | 0.0045132 | 0.001128 | -0.0045111 | -0.0011283
5 | 13 | 1.4976 | 0.95846 | 2.5149e-09 | 0 | 0 | 0 | 0 | 0 | 1 | -90 | 90 | 0.0052258 | 0.0012971 | -0.0052254 | -0.0012971
18 | 21 | 1.616 | 1.0342 | 2.7137e-09 | 0 | 0 | 0 | 0 | 0 | 1 | -90 | 90 | -0.013339 | -0.0033306 | 0.013342 | 0.0033323
8 | 9 | 3.4368 | 2.1995 | 5.7713e-09 | 0 | 0 | 0 | 0 | 0 | 1 | -90 | 90 | 0.0015362 | 0.00038445 | -0.0015361 | -0.00038497
8 | 6 | 0.81137 | 0.51928 | 1.3625e-09 | 0 | 0 | 0 | 0 | 0 | 1 | -90 | 90 | 0.002975 | 0.0007438 | -0.0029749 | -0.00074389
13 | 14 | 3.322 | 2.1261 | 5.5785e-09 | 0 | 0 | 0 | 0 | 0 | 1 | -90 | 90 | 0.0042812 | 0.0010605 | -0.0042806 | -0.0010606
21 | 22 | 2.3815 | 1.5241 | 3.9991e-09 | 0 | 0 | 0 | 0 | 0 | 1 | -90 | 90 | -0.013954 | -0.0034857 | 0.013959 | 0.0034885
6 | 7 | 10.4218 | 6.67 | 1.7501e-08 | 0 | 0 | 0 | 0 | 0 | 1 | -90 | 90 | 0.00109 | 0.00027149 | -0.0010899 | -0.00027315
14 | 15 | 1.0556 | 0.67561 | 1.7727e-09 | 0 | 0 | 0 | 0 | 0 | 1 | -90 | 90 | 0.0026111 | 0.00064219 | -0.002611 | -0.00064232
25 | 19 | 59.7008 | 38.2085 | 1.0025e-07 | 0 | 0 | 0 | 0 | 0 | 1 | -90 | 90 | -0.00021021 | -5.2684e-05 | 0.00021024 | 4.2737e-05
19 | 20 | 0.98687 | 0.6316 | 1.6572e-09 | 0 | 0 | 0 | 0 | 0 | 1 | -90 | 90 | -0.001214 | -0.0002943 | 0.001214 | 0.00029414
10 | 12 | 5.9167 | 3.7867 | 9.9358e-09 | 0 | 0 | 0 | 0 | 0 | 1 | -90 | 90 | -0.0045152 | -0.0011316 | 0.0045165 | 0.0011315
12 | 23 | 20.6318 | 13.2043 | 3.4646e-08 | 0 | 0 | 0 | 0 | 0 | 1 | -90 | 90 | -0.0074637 | -0.0018701 | 0.007476 | 0.0018745
23 | 22 | 12.6583 | 8.1013 | 2.1257e-08 | 0 | 0 | 0 | 0 | 0 | 1 | -90 | 90 | -0.007476 | -0.0018745 | 0.0074835 | 0.0018772
15 | 16 | 1.8828 | 1.205 | 3.1618e-09 | 0 | 0 | 0 | 0 | 0 | 1 | -90 | 90 | 0.0022258 | 0.00054578 | -0.0022257 | -0.00054603
16 | 17 | 0.90805 | 0.58115 | 1.5249e-09 | 0 | 0 | 0 | 0 | 0 | 1 | -90 | 90 | 0.0016172 | 0.00039351 | -0.0016171 | -0.00039365
17 | 20 | 9.5025 | 6.0816 | 1.5957e-08 | 0 | 0 | 0 | 0 | 0 | 1 | -90 | 90 | 0.0012141 | 0.00029265 | -0.001214 | -0.00029414