## bus_data
BUS_I | BUS_TYPE | Pd | Qd | Gs | Bs | area | Vm | Va | baseKV | zone | Vmax | Vmin
1 | 1 | 0.080562 | 0.020191 | 0 | 0 | 1 | 0.99695 | -0.058638 | 0.4 | 1 | 1.1 | 0.9
2 | 1 | 0.032223 | 0.008076 | 0 | 0 | 1 | 0.99681 | -0.06125 | 0.4 | 1 | 1.1 | 0.9
3 | 3 | 0.055726 | 0.013966 | 0 | 0 | 1 | 1 | 0 | 0.4 | 1 | 1.1 | 0.9
5 | 1 | 0.072825 | 0.018252 | 0 | 0 | 1 | 0.99788 | -0.040378 | 0.4 | 1 | 1.1 | 0.9
10 | 1 | 0 | 0 | 0 | 0 | 1 | 0.99543 | -0.0872 | 0.4 | 1 | 1.1 | 0.9
11 | 1 | 0.044785 | 0.011224 | 0 | 0 | 1 | 0.99477 | -0.10007 | 0.4 | 1 | 1.1 | 0.9
9 | 1 | 0 | 0 | 0 | 0 | 1 | 0.98962 | -0.19868 | 0.4 | 1 | 1.1 | 0.9
6 | 1 | 0.043076 | 0.010796 | 0 | 0 | 1 | 0.98324 | -0.32267 | 0.4 | 1 | 1.1 | 0.9
7 | 1 | 0.038641 | 0.0096844 | 0 | 0 | 1 | 0.98493 | -0.28976 | 0.4 | 1 | 1.1 | 0.9
12 | 1 | 0 | 0 | 0 | 0 | 1 | 0.99296 | -0.13489 | 0.4 | 1 | 1.1 | 0.9
13 | 1 | 0 | 0 | 0 | 0 | 1 | 0.9909 | -0.17469 | 0.4 | 1 | 1.1 | 0.9
15 | 1 | 0.031083 | 0.0077901 | 0 | 0 | 1 | 0.98945 | -0.20281 | 0.4 | 1 | 1.1 | 0.9

## generator_data
GEN_BUS | PG | QG | QMAX | QMIN | VG | MBASE | GEN_STATUS | PMAX | PMIN
3 | 0.40111 | 0.10138 | 10 | -10 | 1 | 100 | 1 | 10 | 0

## branch_data
F_BUS | T_BUS | BR_R | BR_X | BR_B | RATE_A | RATE_B | RATE_C | TAP | SHIFT | BR_STATUS | ANGMIN | ANGMAX | P_in | Q_in | P_out | Q_out
1 | 2 | 0.36107 | 0.23109 | 6.0634e-10 | 0 | 0 | 0 | 0 | 0 | 1 | -90 | 90 | 0.032227 | 0.0080785 | -0.032223 | -0.008076
1 | 3 | 2.3233 | 1.4869 | 3.9014e-09 | 0 | 0 | 0 | 0 | 0 | 1 | -90 | 90 | -0.11279 | -0.028269 | 0.11311 | 0.028471
3 | 5 | 0.7838 | 0.50163 | 2.6324e-09 | 0 | 0 | 0 | 0 | 0 | 1 | -90 | 90 | 0.23228 | 0.058939 | -0.23183 | -0.058651
5 | 10 | 1.3228 | 0.8466 | 4.4427e-09 | 0 | 0 | 0 | 0 | 0 | 1 | -90 | 90 | 0.15901 | 0.0404 | -0.15865 | -0.040171
10 | 11 | 0.75271 | 0.48174 | 1.264e-09 | 0 | 0 | 0 | 0 | 0 | 1 | -90 | 90 | 0.076067 | 0.019139 | -0.07602 | -0.01911
10 | 9 | 6.0233 | 3.8549 | 1.0115e-08 | 0 | 0 | 0 | 0 | 0 | 1 | -90 | 90 | 0.082583 | 0.021032 | -0.082141 | -0.02075
11 | 12 | 4.9592 | 3.1739 | 8.3278e-09 | 0 | 0 | 0 | 0 | 0 | 1 | -90 | 90 | 0.031236 | 0.0078856 | -0.031184 | -0.0078531
9 | 7 | 4.8696 | 3.1165 | 8.1774e-09 | 0 | 0 | 0 | 0 | 0 | 1 | -90 | 90 | 0.082141 | 0.020751 | -0.081784 | -0.020523
6 | 7 | 3.3166 | 2.1226 | 5.5694e-09 | 0 | 0 | 0 | 0 | 0 | 1 | -90 | 90 | -0.043076 | -0.010796 | 0.043143 | 0.010839
12 | 13 | 5.6466 | 3.6138 | 9.4822e-09 | 0 | 0 | 0 | 0 | 0 | 1 | -90 | 90 | 0.031184 | 0.0078531 | -0.031125 | -0.0078161
13 | 15 | 3.9754 | 2.5443 | 6.6758e-09 | 0 | 0 | 0 | 0 | 0 | 1 | -90 | 90 | 0.031125 | 0.0078162 | -0.031083 | -0.0077901