## bus_data
BUS_I | BUS_TYPE | Pd | Qd | Gs | Bs | area | Vm | Va | baseKV | zone | Vmax | Vmin
1 | 1 | 0.05039 | 0.012629 | 0 | 0 | 1 | 0.994 | -0.11545 | 0.4 | 1 | 1.1 | 0.9
2 | 1 | 0 | 0 | 0 | 0 | 1 | 0.99687 | -0.060033 | 0.4 | 1 | 1.1 | 0.9
4 | 1 | 0.0078123 | 0.0019579 | 0 | 0 | 1 | 0.9975 | -0.047993 | 0.4 | 1 | 1.1 | 0.9
11 | 1 | 0.0082266 | 0.0020618 | 0 | 0 | 1 | 0.99804 | -0.037633 | 0.4 | 1 | 1.1 | 0.9
10 | 1 | 0 | 0 | 0 | 0 | 1 | 0.99926 | -0.014182 | 0.4 | 1 | 1.1 | 0.9
9 | 1 | 0.078201 | 0.019599 | 0 | 0 | 1 | 0.99862 | -0.026527 | 0.4 | 1 | 1.1 | 0.9
7 | 1 | 0.08586 | 0.021519 | 0 | 0 | 1 | 0.99864 | -0.026229 | 0.4 | 1 | 1.1 | 0.9
13 | 1 | 0.070624 | 0.0177 | 0 | 0 | 1 | 0.99743 | -0.049457 | 0.4 | 1 | 1.1 | 0.9
12 | 1 | 0.028127 | 0.0070493 | 0 | 0 | 1 | 0.99787 | -0.040973 | 0.4 | 1 | 1.1 | 0.9
8 | 3 | 0.058537 | 0.014671 | 0 | 0 | 1 | 1 | 0 | 0.4 | 1 | 1.1 | 0.9

## generator_data
GEN_BUS | PG | QG | QMAX | QMIN | VG | MBASE | GEN_STATUS | PMAX | PMIN
8 | 0.38852 | 0.097658 | 10 | -10 | 1 | 100 | 1 | 10 | 0

## branch_data
F_BUS | T_BUS | BR_R | BR_X | BR_B | RATE_A | RATE_B | RATE_C | TAP | SHIFT | BR_STATUS | ANGMIN | ANGMAX | P_in | Q_in | P_out | Q_out
1 | 2 | 4.8842 | 3.1259 | 8.2019e-09 | 0 | 0 | 0 | 0 | 0 | 1 | -90 | 90 | -0.05039 | -0.012629 | 0.050524 | 0.012714
2 | 4 | 1.0649 | 0.68156 | 1.7883e-09 | 0 | 0 | 0 | 0 | 0 | 1 | -90 | 90 | -0.050524 | -0.012714 | 0.050553 | 0.012732
4 | 11 | 0.79421 | 0.5083 | 1.3337e-09 | 0 | 0 | 0 | 0 | 0 | 1 | -90 | 90 | -0.058365 | -0.01469 | 0.058394 | 0.014708
11 | 10 | 1.578 | 1.01 | 2.65e-09 | 0 | 0 | 0 | 0 | 0 | 1 | -90 | 90 | -0.066621 | -0.01677 | 0.066695 | 0.016818
10 | 12 | 1.2126 | 0.77605 | 2.0362e-09 | 0 | 0 | 0 | 0 | 0 | 1 | -90 | 90 | 0.098905 | 0.024848 | -0.098779 | -0.024767
10 | 8 | 0.38455 | 0.24611 | 1.2915e-09 | 0 | 0 | 0 | 0 | 0 | 1 | -90 | 90 | -0.1656 | -0.041666 | 0.16571 | 0.041737
9 | 7 | 0.017036 | 0.010903 | 2.8607e-11 | 0 | 0 | 0 | 0 | 0 | 1 | -90 | 90 | -0.078201 | -0.019599 | 0.078202 | 0.0196
7 | 8 | 0.71563 | 0.458 | 2.4035e-09 | 0 | 0 | 0 | 0 | 0 | 1 | -90 | 90 | -0.16406 | -0.041118 | 0.16427 | 0.041249
13 | 12 | 0.53594 | 0.343 | 8.9999e-10 | 0 | 0 | 0 | 0 | 0 | 1 | -90 | 90 | -0.070624 | -0.0177 | 0.070652 | 0.017718