## bus_data
BUS_I | BUS_TYPE | Pd | Qd | Gs | Bs | area | Vm | Va | baseKV | zone | Vmax | Vmin
1 | 1 | 0.0040165 | 0.0010066 | 0 | 0 | 1 | 0.98786 | -0.23115 | 0.4 | 1 | 1.1 | 0.9
2 | 1 | 0 | 0 | 0 | 0 | 1 | 0.98848 | -0.21904 | 0.4 | 1 | 1.1 | 0.9
3 | 1 | 0 | 0 | 0 | 0 | 1 | 0.98879 | -0.21311 | 0.4 | 1 | 1.1 | 0.9
12 | 1 | 0 | 0 | 0 | 0 | 1 | 0.98907 | -0.2076 | 0.4 | 1 | 1.1 | 0.9
4 | 1 | 0 | 0 | 0 | 0 | 1 | 0.99169 | -0.15981 | 0.4 | 1 | 1.1 | 0.9
45 | 1 | 0.0081697 | 0.0020475 | 0 | 0 | 1 | 0.99253 | -0.14351 | 0.4 | 1 | 1.1 | 0.9
7 | 1 | 0 | 0 | 0 | 0 | 1 | 0.99076 | -0.17788 | 0.4 | 1 | 1.1 | 0.9
42 | 1 | 0.021857 | 0.0054779 | 0 | 0 | 1 | 0.99101 | -0.17298 | 0.4 | 1 | 1.1 | 0.9
19 | 1 | 0.010224 | 0.0025624 | 0 | 0 | 1 | 0.98192 | -0.34551 | 0.4 | 1 | 1.1 | 0.9
39 | 1 | 0.005015 | 0.0012569 | 0 | 0 | 1 | 0.99253 | -0.14162 | 0.4 | 1 | 1.1 | 0.9
40 | 1 | 0.001418 | 0.00035538 | 0 | 0 | 1 | 0.99041 | -0.18451 | 0.4 | 1 | 1.1 | 0.9
41 | 1 | 0.0028569 | 0.000716 | 0 | 0 | 1 | 0.99044 | -0.18398 | 0.4 | 1 | 1.1 | 0.9
46 | 1 | 0 | 0 | 0 | 0 | 1 | 0.99275 | -0.1392 | 0.4 | 1 | 1.1 | 0.9
5 | 1 | 0.011416 | 0.0028611 | 0 | 0 | 1 | 0.99073 | -0.17837 | 0.4 | 1 | 1.1 | 0.9
9 | 1 | 0.0087048 | 0.0021816 | 0 | 0 | 1 | 0.97721 | -0.43745 | 0.4 | 1 | 1.1 | 0.9
10 | 1 | 0 | 0 | 0 | 0 | 1 | 0.97825 | -0.41695 | 0.4 | 1 | 1.1 | 0.9
11 | 1 | 0 | 0 | 0 | 0 | 1 | 0.9787 | -0.40816 | 0.4 | 1 | 1.1 | 0.9
17 | 1 | 0.024262 | 0.0060807 | 0 | 0 | 1 | 0.97429 | -0.4947 | 0.4 | 1 | 1.1 | 0.9
18 | 1 | 0.012071 | 0.0030252 | 0 | 0 | 1 | 0.97382 | -0.5038 | 0.4 | 1 | 1.1 | 0.9
38 | 1 | 0.0029467 | 0.00073852 | 0 | 0 | 1 | 0.99299 | -0.13294 | 0.4 | 1 | 1.1 | 0.9
13 | 1 | 0.015971 | 0.0040026 | 0 | 0 | 1 | 0.97259 | -0.52823 | 0.4 | 1 | 1.1 | 0.9
14 | 1 | 0 | 0 | 0 | 0 | 1 | 0.97273 | -0.52542 | 0.4 | 1 | 1.1 | 0.9
15 | 1 | 0.011666 | 0.0029238 | 0 | 0 | 1 | 0.97261 | -0.52781 | 0.4 | 1 | 1.1 | 0.9
16 | 1 | 0.011536 | 0.0028911 | 0 | 0 | 1 | 0.97301 | -0.51989 | 0.4 | 1 | 1.1 | 0.9
33 | 1 | 0.0053657 | 0.0013448 | 0 | 0 | 1 | 0.97247 | -0.53045 | 0.4 | 1 | 1.1 | 0.9
20 | 1 | 0.014278 | 0.0035784 | 0 | 0 | 1 | 0.99696 | -0.058246 | 0.4 | 1 | 1.1 | 0.9
21 | 3 | 0.018202 | 0.004562 | 0 | 0 | 1 | 1 | 0 | 0.4 | 1 | 1.1 | 0.9
22 | 1 | 0 | 0 | 0 | 0 | 1 | 0.99674 | -0.062402 | 0.4 | 1 | 1.1 | 0.9
23 | 1 | 0.0019133 | 0.00047952 | 0 | 0 | 1 | 0.99961 | -0.007401 | 0.4 | 1 | 1.1 | 0.9
24 | 1 | 0.023457 | 0.0058788 | 0 | 0 | 1 | 0.99604 | -0.07583 | 0.4 | 1 | 1.1 | 0.9
25 | 1 | 0.021905 | 0.00549 | 0 | 0 | 1 | 0.99401 | -0.11493 | 0.4 | 1 | 1.1 | 0.9
36 | 1 | 0.0080949 | 0.0020288 | 0 | 0 | 1 | 0.99701 | -0.056651 | 0.4 | 1 | 1.1 | 0.9
43 | 1 | 0.007843 | 0.0019656 | 0 | 0 | 1 | 0.99571 | -0.082265 | 0.4 | 1 | 1.1 | 0.9
34 | 1 | 0.029362 | 0.0073588 | 0 | 0 | 1 | 0.99599 | -0.075885 | 0.4 | 1 | 1.1 | 0.9
44 | 1 | 0.0077703 | 0.0019474 | 0 | 0 | 1 | 0.99567 | -0.083095 | 0.4 | 1 | 1.1 | 0.9
47 | 1 | 0.0088497 | 0.0022179 | 0 | 0 | 1 | 0.99245 | -0.14512 | 0.4 | 1 | 1.1 | 0.9
26 | 1 | 0.008903 | 0.0022313 | 0 | 0 | 1 | 0.99054 | -0.18197 | 0.4 | 1 | 1.1 | 0.9
27 | 1 | 0.0095046 | 0.0023821 | 0 | 0 | 1 | 0.99041 | -0.18453 | 0.4 | 1 | 1.1 | 0.9
28 | 1 | 0.0035674 | 0.00089407 | 0 | 0 | 1 | 0.99083 | -0.17639 | 0.4 | 1 | 1.1 | 0.9
29 | 1 | 0.0036542 | 0.00091583 | 0 | 0 | 1 | 0.99019 | -0.18879 | 0.4 | 1 | 1.1 | 0.9
30 | 1 | 0.0033925 | 0.00085025 | 0 | 0 | 1 | 0.99116 | -0.16997 | 0.4 | 1 | 1.1 | 0.9
31 | 1 | 0.011378 | 0.0028517 | 0 | 0 | 1 | 0.99013 | -0.18997 | 0.4 | 1 | 1.1 | 0.9
48 | 1 | 0.0042684 | 0.0010698 | 0 | 0 | 1 | 0.99156 | -0.16227 | 0.4 | 1 | 1.1 | 0.9
49 | 1 | 0.0037857 | 0.00094878 | 0 | 0 | 1 | 0.99197 | -0.15432 | 0.4 | 1 | 1.1 | 0.9
35 | 1 | 0.00062006 | 0.0001554 | 0 | 0 | 1 | 0.99451 | -0.10404 | 0.4 | 1 | 1.1 | 0.9
37 | 1 | 0.019572 | 0.0049053 | 0 | 0 | 1 | 0.99352 | -0.12293 | 0.4 | 1 | 1.1 | 0.9

## generator_data
GEN_BUS | PG | QG | QMAX | QMIN | VG | MBASE | GEN_STATUS | PMAX | PMIN
21 | 0.37171 | 0.094657 | 10 | -10 | 1 | 100 | 1 | 10 | 0

## branch_data
F_BUS | T_BUS | BR_R | BR_X | BR_B | RATE_A | RATE_B | RATE_C | TAP | SHIFT | BR_STATUS | ANGMIN | ANGMAX | P_in | Q_in | P_out | Q_out
1 | 2 | 13.1859 | 8.439 | 2.2143e-08 | 0 | 0 | 0 | 0 | 0 | 1 | -90 | 90 | -0.0040165 | -0.0010066 | 0.0040188 | 0.001006
2 | 3 | 6.4573 | 4.1327 | 1.0844e-08 | 0 | 0 | 0 | 0 | 0 | 1 | -90 | 90 | -0.0040188 | -0.0010059 | 0.0040199 | 0.0010056
3 | 12 | 6.005 | 3.8432 | 1.0084e-08 | 0 | 0 | 0 | 0 | 0 | 1 | -90 | 90 | -0.0040199 | -0.0010056 | 0.004021 | 0.0010053
12 | 19 | 6.0151 | 3.8497 | 1.0101e-08 | 0 | 0 | 0 | 0 | 0 | 1 | -90 | 90 | 0.10116 | 0.025877 | -0.10049 | -0.025449
12 | 39 | 2.7959 | 1.7894 | 9.3901e-09 | 0 | 0 | 0 | 0 | 0 | 1 | -90 | 90 | -0.10518 | -0.026882 | 0.10552 | 0.027097
4 | 45 | 1.9157 | 1.226 | 3.217e-09 | 0 | 0 | 0 | 0 | 0 | 1 | -90 | 90 | -0.037577 | -0.0094251 | 0.037606 | 0.0094435
4 | 7 | 6.9681 | 4.4596 | 1.1701e-08 | 0 | 0 | 0 | 0 | 0 | 1 | -90 | 90 | 0.011426 | 0.0028664 | -0.011416 | -0.0028612
4 | 42 | 2.2197 | 1.4206 | 3.7275e-09 | 0 | 0 | 0 | 0 | 0 | 1 | -90 | 90 | 0.026151 | 0.0065588 | -0.026134 | -0.0065487
45 | 46 | 0.4159 | 0.26617 | 6.984e-10 | 0 | 0 | 0 | 0 | 0 | 1 | -90 | 90 | -0.045776 | -0.011491 | 0.045785 | 0.011497
7 | 5 | 0.19041 | 0.12186 | 3.1975e-10 | 0 | 0 | 0 | 0 | 0 | 1 | -90 | 90 | 0.011416 | 0.0028612 | -0.011416 | -0.0028611
42 | 41 | 11.3032 | 7.234 | 1.8981e-08 | 0 | 0 | 0 | 0 | 0 | 1 | -90 | 90 | 0.0042772 | 0.0010707 | -0.0042749 | -0.0010711
19 | 11 | 3.0125 | 1.928 | 5.0589e-09 | 0 | 0 | 0 | 0 | 0 | 1 | -90 | 90 | 0.090264 | 0.022887 | -0.089994 | -0.022714
39 | 38 | 0.35203 | 0.2253 | 1.1823e-09 | 0 | 0 | 0 | 0 | 0 | 1 | -90 | 90 | -0.11053 | -0.028354 | 0.11058 | 0.028383
40 | 41 | 1.645 | 1.0528 | 2.7625e-09 | 0 | 0 | 0 | 0 | 0 | 1 | -90 | 90 | -0.001418 | -0.00035538 | 0.001418 | 0.00035514
46 | 47 | 0.45609 | 0.2919 | 7.659e-10 | 0 | 0 | 0 | 0 | 0 | 1 | -90 | 90 | 0.0574 | 0.014422 | -0.057384 | -0.014412
46 | 25 | 1.0421 | 0.66691 | 1.7499e-09 | 0 | 0 | 0 | 0 | 0 | 1 | -90 | 90 | -0.10319 | -0.025919 | 0.1033 | 0.025996
9 | 10 | 10.0903 | 6.4578 | 1.6944e-08 | 0 | 0 | 0 | 0 | 0 | 1 | -90 | 90 | -0.0087046 | -0.0021817 | 0.0087131 | 0.0021855
10 | 11 | 4.328 | 2.7699 | 7.268e-09 | 0 | 0 | 0 | 0 | 0 | 1 | -90 | 90 | -0.0087131 | -0.0021855 | 0.0087168 | 0.0021871
11 | 17 | 4.5738 | 2.9272 | 7.6806e-09 | 0 | 0 | 0 | 0 | 0 | 1 | -90 | 90 | 0.081277 | 0.020528 | -0.080941 | -0.020314
17 | 18 | 0.68364 | 0.43753 | 1.148e-09 | 0 | 0 | 0 | 0 | 0 | 1 | -90 | 90 | 0.056679 | 0.014233 | -0.056655 | -0.014218
18 | 16 | 1.5338 | 0.98166 | 2.5757e-09 | 0 | 0 | 0 | 0 | 0 | 1 | -90 | 90 | 0.044584 | 0.011192 | -0.04455 | -0.011171
38 | 37 | 0.39595 | 0.25341 | 1.3298e-09 | 0 | 0 | 0 | 0 | 0 | 1 | -90 | 90 | -0.11353 | -0.029122 | 0.11358 | 0.029157
13 | 14 | 0.74595 | 0.47741 | 1.2527e-09 | 0 | 0 | 0 | 0 | 0 | 1 | -90 | 90 | -0.01597 | -0.0040028 | 0.015972 | 0.004004
14 | 15 | 0.5951 | 0.38086 | 9.9933e-10 | 0 | 0 | 0 | 0 | 0 | 1 | -90 | 90 | 0.017034 | 0.00427 | -0.017032 | -0.0042688
14 | 16 | 0.7119 | 0.45561 | 1.1955e-09 | 0 | 0 | 0 | 0 | 0 | 1 | -90 | 90 | -0.033006 | -0.008274 | 0.033015 | 0.0082795
15 | 33 | 2.0833 | 1.3333 | 3.4984e-09 | 0 | 0 | 0 | 0 | 0 | 1 | -90 | 90 | 0.0053662 | 0.0013449 | -0.0053655 | -0.0013448
20 | 21 | 1.4599 | 0.93433 | 4.9031e-09 | 0 | 0 | 0 | 0 | 0 | 1 | -90 | 90 | -0.17894 | -0.045097 | 0.17944 | 0.045416
20 | 22 | 0.11285 | 0.072224 | 3.7901e-10 | 0 | 0 | 0 | 0 | 0 | 1 | -90 | 90 | 0.16466 | 0.041518 | -0.16463 | -0.041497
21 | 23 | 0.1935 | 0.12384 | 6.4989e-10 | 0 | 0 | 0 | 0 | 0 | 1 | -90 | 90 | 0.17407 | 0.044679 | -0.17401 | -0.044639
22 | 24 | 1.5294 | 0.97882 | 2.5683e-09 | 0 | 0 | 0 | 0 | 0 | 1 | -90 | 90 | 0.0391 | 0.0098105 | -0.039075 | -0.0097947
22 | 25 | 1.867 | 1.1949 | 3.1351e-09 | 0 | 0 | 0 | 0 | 0 | 1 | -90 | 90 | 0.12553 | 0.031687 | -0.12521 | -0.031486
23 | 36 | 1.2983 | 0.83092 | 4.3604e-09 | 0 | 0 | 0 | 0 | 0 | 1 | -90 | 90 | 0.1721 | 0.044159 | -0.17169 | -0.043897
24 | 43 | 1.8323 | 1.1727 | 3.0769e-09 | 0 | 0 | 0 | 0 | 0 | 1 | -90 | 90 | 0.015618 | 0.0039159 | -0.015614 | -0.0039132
36 | 34 | 0.53055 | 0.33955 | 1.7819e-09 | 0 | 0 | 0 | 0 | 0 | 1 | -90 | 90 | 0.16359 | 0.041868 | -0.16344 | -0.041771
43 | 44 | 0.47444 | 0.30364 | 7.9671e-10 | 0 | 0 | 0 | 0 | 0 | 1 | -90 | 90 | 0.0077706 | 0.0019475 | -0.0077703 | -0.0019474
34 | 35 | 0.94704 | 0.60611 | 3.1807e-09 | 0 | 0 | 0 | 0 | 0 | 1 | -90 | 90 | 0.13408 | 0.034412 | -0.13389 | -0.034296
47 | 49 | 0.83842 | 0.53659 | 1.4079e-09 | 0 | 0 | 0 | 0 | 0 | 1 | -90 | 90 | 0.048534 | 0.012194 | -0.048513 | -0.01218
26 | 27 | 0.45977 | 0.29425 | 7.7208e-10 | 0 | 0 | 0 | 0 | 0 | 1 | -90 | 90 | 0.024544 | 0.0061535 | -0.024541 | -0.0061516
26 | 28 | 0.73299 | 0.46911 | 1.2309e-09 | 0 | 0 | 0 | 0 | 0 | 1 | -90 | 90 | -0.033447 | -0.0083848 | 0.033456 | 0.0083904
27 | 29 | 1.2439 | 0.79611 | 2.0889e-09 | 0 | 0 | 0 | 0 | 0 | 1 | -90 | 90 | 0.015036 | 0.0037696 | -0.015033 | -0.0037678
28 | 30 | 0.76383 | 0.48885 | 1.2827e-09 | 0 | 0 | 0 | 0 | 0 | 1 | -90 | 90 | -0.037023 | -0.0092844 | 0.037034 | 0.0092916
29 | 31 | 0.45824 | 0.29327 | 7.695e-10 | 0 | 0 | 0 | 0 | 0 | 1 | -90 | 90 | 0.011379 | 0.002852 | -0.011378 | -0.0028517
30 | 48 | 0.83985 | 0.53751 | 1.4103e-09 | 0 | 0 | 0 | 0 | 0 | 1 | -90 | 90 | -0.040427 | -0.010142 | 0.040442 | 0.010151
48 | 49 | 0.78423 | 0.50191 | 1.3169e-09 | 0 | 0 | 0 | 0 | 0 | 1 | -90 | 90 | -0.04471 | -0.011221 | 0.044727 | 0.011232
35 | 37 | 0.63682 | 0.40756 | 2.1388e-09 | 0 | 0 | 0 | 0 | 0 | 1 | -90 | 90 | 0.13327 | 0.03414 | -0.13315 | -0.034062