## bus_data
BUS_I | BUS_TYPE | Pd | Qd | Gs | Bs | area | Vm | Va | baseKV | zone | Vmax | Vmin
1 | 1 | 0.014066 | 0.0035253 | 0 | 0 | 1 | 0.99077 | -0.1764 | 0.4 | 1 | 1.1 | 0.9
3 | 1 | 0 | 0 | 0 | 0 | 1 | 0.99094 | -0.17299 | 0.4 | 1 | 1.1 | 0.9
15 | 1 | 0.013453 | 0.0033715 | 0 | 0 | 1 | 0.99101 | -0.1717 | 0.4 | 1 | 1.1 | 0.9
5 | 1 | 0 | 0 | 0 | 0 | 1 | 0.97505 | -0.4792 | 0.4 | 1 | 1.1 | 0.9
27 | 1 | 0 | 0 | 0 | 0 | 1 | 0.97434 | -0.49329 | 0.4 | 1 | 1.1 | 0.9
12 | 1 | 0 | 0 | 0 | 0 | 1 | 0.9842 | -0.30089 | 0.4 | 1 | 1.1 | 0.9
25 | 1 | 0.015547 | 0.0038965 | 0 | 0 | 1 | 0.97423 | -0.49543 | 0.4 | 1 | 1.1 | 0.9
6 | 1 | 0 | 0 | 0 | 0 | 1 | 0.97388 | -0.50235 | 0.4 | 1 | 1.1 | 0.9
23 | 1 | 0.014498 | 0.0036335 | 0 | 0 | 1 | 0.97241 | -0.5314 | 0.4 | 1 | 1.1 | 0.9
7 | 1 | 0 | 0 | 0 | 0 | 1 | 0.98558 | -0.27529 | 0.4 | 1 | 1.1 | 0.9
19 | 1 | 0 | 0 | 0 | 0 | 1 | 0.99395 | -0.11484 | 0.4 | 1 | 1.1 | 0.9
20 | 1 | 0 | 0 | 0 | 0 | 1 | 0.97728 | -0.43686 | 0.4 | 1 | 1.1 | 0.9
35 | 1 | 0.03216 | 0.0080601 | 0 | 0 | 1 | 0.98405 | -0.30514 | 0.4 | 1 | 1.1 | 0.9
9 | 1 | 0 | 0 | 0 | 0 | 1 | 0.97324 | -0.51502 | 0.4 | 1 | 1.1 | 0.9
38 | 1 | 0 | 0 | 0 | 0 | 1 | 0.97344 | -0.51109 | 0.4 | 1 | 1.1 | 0.9
37 | 1 | 0.012744 | 0.0031941 | 0 | 0 | 1 | 0.97278 | -0.52401 | 0.4 | 1 | 1.1 | 0.9
10 | 1 | 0 | 0 | 0 | 0 | 1 | 0.98279 | -0.32973 | 0.4 | 1 | 1.1 | 0.9
26 | 1 | 0 | 0 | 0 | 0 | 1 | 0.98195 | -0.34605 | 0.4 | 1 | 1.1 | 0.9
11 | 1 | 0 | 0 | 0 | 0 | 1 | 0.97457 | -0.48992 | 0.4 | 1 | 1.1 | 0.9
42 | 1 | 0.038003 | 0.0095245 | 0 | 0 | 1 | 0.97313 | -0.51834 | 0.4 | 1 | 1.1 | 0.9
30 | 1 | 0.0081675 | 0.002047 | 0 | 0 | 1 | 0.98589 | -0.26843 | 0.4 | 1 | 1.1 | 0.9
18 | 1 | 0.014734 | 0.0036927 | 0 | 0 | 1 | 0.99149 | -0.16229 | 0.4 | 1 | 1.1 | 0.9
16 | 1 | 0 | 0 | 0 | 0 | 1 | 0.99812 | -0.035499 | 0.4 | 1 | 1.1 | 0.9
34 | 3 | 0.059626 | 0.014944 | 0 | 0 | 1 | 1 | 0 | 0.4 | 1 | 1.1 | 0.9
24 | 1 | 0.011502 | 0.0028827 | 0 | 0 | 1 | 0.97218 | -0.53587 | 0.4 | 1 | 1.1 | 0.9
41 | 1 | 0.012664 | 0.003174 | 0 | 0 | 1 | 0.97425 | -0.4951 | 0.4 | 1 | 1.1 | 0.9
39 | 1 | 0.01555 | 0.0038973 | 0 | 0 | 1 | 0.97347 | -0.51048 | 0.4 | 1 | 1.1 | 0.9
36 | 1 | 0.029325 | 0.0073496 | 0 | 0 | 1 | 0.98138 | -0.35729 | 0.4 | 1 | 1.1 | 0.9
17 | 1 | 0.037963 | 0.0095143 | 0 | 0 | 1 | 0.99226 | -0.14749 | 0.4 | 1 | 1.1 | 0.9
32 | 1 | 0.066981 | 0.016787 | 0 | 0 | 1 | 0.97673 | -0.44766 | 0.4 | 1 | 1.1 | 0.9
33 | 1 | 0.063919 | 0.01602 | 0 | 0 | 1 | 0.99789 | -0.040112 | 0.4 | 1 | 1.1 | 0.9
22 | 1 | 0 | 0 | 0 | 0 | 1 | 0.99876 | -0.023473 | 0.4 | 1 | 1.1 | 0.9
40 | 1 | 0.012613 | 0.0031612 | 0 | 0 | 1 | 0.97334 | -0.51292 | 0.4 | 1 | 1.1 | 0.9
29 | 1 | 0.0089485 | 0.0022427 | 0 | 0 | 1 | 0.98729 | -0.2415 | 0.4 | 1 | 1.1 | 0.9
21 | 1 | 0 | 0 | 0 | 0 | 1 | 0.99198 | -0.1517 | 0.4 | 1 | 1.1 | 0.9
31 | 1 | 0.0083686 | 0.0020974 | 0 | 0 | 1 | 0.99182 | -0.1549 | 0.4 | 1 | 1.1 | 0.9
28 | 1 | 0.008291 | 0.0020779 | 0 | 0 | 1 | 0.98877 | -0.21304 | 0.4 | 1 | 1.1 | 0.9

## generator_data
GEN_BUS | PG | QG | QMAX | QMIN | VG | MBASE | GEN_STATUS | PMAX | PMIN
34 | 0.50602 | 0.12949 | 10 | -10 | 1 | 100 | 1 | 10 | 0

## branch_data
F_BUS | T_BUS | BR_R | BR_X | BR_B | RATE_A | RATE_B | RATE_C | TAP | SHIFT | BR_STATUS | ANGMIN | ANGMAX | P_in | Q_in | P_out | Q_out
1 | 3 | 1.0676 | 0.68324 | 1.7927e-09 | 0 | 0 | 0 | 0 | 0 | 1 | -90 | 90 | -0.014066 | -0.0035253 | 0.014068 | 0.0035266
3 | 15 | 0.40239 | 0.25753 | 6.7572e-10 | 0 | 0 | 0 | 0 | 0 | 1 | -90 | 90 | -0.014068 | -0.0035266 | 0.014069 | 0.0035271
15 | 18 | 1.5063 | 0.96404 | 2.5295e-09 | 0 | 0 | 0 | 0 | 0 | 1 | -90 | 90 | -0.027522 | -0.0068986 | 0.027534 | 0.0069063
5 | 27 | 1.1198 | 0.71665 | 1.8804e-09 | 0 | 0 | 0 | 0 | 0 | 1 | -90 | 90 | 0.053653 | 0.013477 | -0.053617 | -0.013454
5 | 12 | 8.0627 | 5.1602 | 1.354e-08 | 0 | 0 | 0 | 0 | 0 | 1 | -90 | 90 | -0.095279 | -0.023939 | 0.096098 | 0.024461
5 | 25 | 1.6627 | 1.0641 | 2.7921e-09 | 0 | 0 | 0 | 0 | 0 | 1 | -90 | 90 | 0.041626 | 0.010462 | -0.041594 | -0.010442
27 | 41 | 0.60914 | 0.38985 | 1.0229e-09 | 0 | 0 | 0 | 0 | 0 | 1 | -90 | 90 | 0.012666 | 0.0031746 | -0.012664 | -0.003174
27 | 39 | 1.7863 | 1.1432 | 2.9996e-09 | 0 | 0 | 0 | 0 | 0 | 1 | -90 | 90 | 0.040951 | 0.010279 | -0.040918 | -0.010258
12 | 30 | 1.4844 | 0.94999 | 2.4926e-09 | 0 | 0 | 0 | 0 | 0 | 1 | -90 | 90 | -0.096098 | -0.024461 | 0.096248 | 0.024557
25 | 6 | 1.1316 | 0.72425 | 1.9003e-09 | 0 | 0 | 0 | 0 | 0 | 1 | -90 | 90 | 0.026047 | 0.0065451 | -0.026038 | -0.0065398
6 | 23 | 4.7433 | 3.0357 | 7.9653e-09 | 0 | 0 | 0 | 0 | 0 | 1 | -90 | 90 | 0.026038 | 0.0065398 | -0.026002 | -0.0065175
23 | 24 | 1.6461 | 1.0535 | 2.7642e-09 | 0 | 0 | 0 | 0 | 0 | 1 | -90 | 90 | 0.011505 | 0.002884 | -0.011502 | -0.0028827
7 | 19 | 4.232 | 2.7085 | 1.4213e-08 | 0 | 0 | 0 | 0 | 0 | 1 | -90 | 90 | -0.16763 | -0.04246 | 0.16893 | 0.043293
7 | 20 | 6.6438 | 4.2521 | 1.1157e-08 | 0 | 0 | 0 | 0 | 0 | 1 | -90 | 90 | 0.10598 | 0.026949 | -0.10517 | -0.026427
7 | 35 | 2.11 | 1.3504 | 3.5433e-09 | 0 | 0 | 0 | 0 | 0 | 1 | -90 | 90 | 0.061646 | 0.015511 | -0.061559 | -0.015455
19 | 17 | 1.7993 | 1.1516 | 3.0215e-09 | 0 | 0 | 0 | 0 | 0 | 1 | -90 | 90 | 0.080386 | 0.020212 | -0.080261 | -0.020132
19 | 16 | 1.4302 | 0.9153 | 4.8033e-09 | 0 | 0 | 0 | 0 | 0 | 1 | -90 | 90 | -0.24932 | -0.063505 | 0.25028 | 0.064117
20 | 32 | 0.6897 | 0.44141 | 1.1582e-09 | 0 | 0 | 0 | 0 | 0 | 1 | -90 | 90 | 0.067015 | 0.016809 | -0.066981 | -0.016787
20 | 11 | 5.9599 | 3.8144 | 1.0008e-08 | 0 | 0 | 0 | 0 | 0 | 1 | -90 | 90 | 0.038151 | 0.0096178 | -0.038055 | -0.0095569
35 | 10 | 3.6346 | 2.3261 | 6.1035e-09 | 0 | 0 | 0 | 0 | 0 | 1 | -90 | 90 | 0.029398 | 0.0073951 | -0.029364 | -0.0073736
9 | 38 | 1.312 | 0.83965 | 2.2031e-09 | 0 | 0 | 0 | 0 | 0 | 1 | -90 | 90 | -0.01275 | -0.0031971 | 0.012752 | 0.0031984
9 | 37 | 2.9923 | 1.9151 | 5.0248e-09 | 0 | 0 | 0 | 0 | 0 | 1 | -90 | 90 | 0.01275 | 0.0031971 | -0.012744 | -0.0031941
38 | 40 | 0.61602 | 0.39425 | 1.0345e-09 | 0 | 0 | 0 | 0 | 0 | 1 | -90 | 90 | 0.012614 | 0.0031618 | -0.012613 | -0.0031612
38 | 39 | 0.10176 | 0.065123 | 1.7087e-10 | 0 | 0 | 0 | 0 | 0 | 1 | -90 | 90 | -0.025367 | -0.0063602 | 0.025367 | 0.0063606
10 | 26 | 2.4069 | 1.5404 | 4.0418e-09 | 0 | 0 | 0 | 0 | 0 | 1 | -90 | 90 | 0.029364 | 0.0073736 | -0.029341 | -0.0073594
26 | 36 | 1.6559 | 1.0598 | 2.7807e-09 | 0 | 0 | 0 | 0 | 0 | 1 | -90 | 90 | 0.029341 | 0.0073594 | -0.029325 | -0.0073496
11 | 42 | 3.1795 | 2.0349 | 5.3393e-09 | 0 | 0 | 0 | 0 | 0 | 1 | -90 | 90 | 0.038055 | 0.0095569 | -0.038003 | -0.0095245
30 | 29 | 1.1371 | 0.72777 | 1.9096e-09 | 0 | 0 | 0 | 0 | 0 | 1 | -90 | 90 | -0.10442 | -0.026604 | 0.10455 | 0.026691
18 | 17 | 1.5442 | 0.98831 | 2.5932e-09 | 0 | 0 | 0 | 0 | 0 | 1 | -90 | 90 | -0.042268 | -0.010599 | 0.042298 | 0.010618
16 | 34 | 0.64377 | 0.41201 | 2.1621e-09 | 0 | 0 | 0 | 0 | 0 | 1 | -90 | 90 | -0.25028 | -0.064117 | 0.25071 | 0.064393
34 | 22 | 0.54496 | 0.34877 | 1.8303e-09 | 0 | 0 | 0 | 0 | 0 | 1 | -90 | 90 | 0.19569 | 0.050157 | -0.19547 | -0.050015
33 | 22 | 1.1629 | 0.74424 | 1.9528e-09 | 0 | 0 | 0 | 0 | 0 | 1 | -90 | 90 | -0.063919 | -0.01602 | 0.063969 | 0.016052
22 | 21 | 4.4173 | 2.8271 | 7.4179e-09 | 0 | 0 | 0 | 0 | 0 | 1 | -90 | 90 | 0.1315 | 0.033963 | -0.13068 | -0.033441
29 | 28 | 1.1097 | 0.71018 | 1.8634e-09 | 0 | 0 | 0 | 0 | 0 | 1 | -90 | 90 | -0.1135 | -0.028934 | 0.11366 | 0.029033
21 | 31 | 1.6875 | 1.08 | 2.8338e-09 | 0 | 0 | 0 | 0 | 0 | 1 | -90 | 90 | 0.0083699 | 0.0020979 | -0.0083686 | -0.0020974
21 | 28 | 2.2373 | 1.4319 | 3.7571e-09 | 0 | 0 | 0 | 0 | 0 | 1 | -90 | 90 | 0.12231 | 0.031343 | -0.12195 | -0.031111