## bus_data
BUS_I | BUS_TYPE | Pd | Qd | Gs | Bs | area | Vm | Va | baseKV | zone | Vmax | Vmin
1 | 1 | 0.0070682 | 0.0017715 | 0 | 0 | 1 | 0.98776 | -0.23545 | 0.4 | 1 | 1.1 | 0.9
2 | 1 | 0.0082457 | 0.0020666 | 0 | 0 | 1 | 0.98771 | -0.23646 | 0.4 | 1 | 1.1 | 0.9
3 | 1 | 0.0067823 | 0.0016998 | 0 | 0 | 1 | 0.98841 | -0.22288 | 0.4 | 1 | 1.1 | 0.9
4 | 1 | 0.0071469 | 0.0017912 | 0 | 0 | 1 | 0.98753 | -0.24003 | 0.4 | 1 | 1.1 | 0.9
5 | 1 | 0.0078483 | 0.001967 | 0 | 0 | 1 | 0.98845 | -0.22214 | 0.4 | 1 | 1.1 | 0.9
7 | 1 | 0.0074579 | 0.0018691 | 0 | 0 | 1 | 0.98897 | -0.212 | 0.4 | 1 | 1.1 | 0.9
8 | 1 | 0.0072379 | 0.001814 | 0 | 0 | 1 | 0.98955 | -0.20064 | 0.4 | 1 | 1.1 | 0.9
19 | 1 | 0 | 0 | 0 | 0 | 1 | 0.98729 | -0.2446 | 0.4 | 1 | 1.1 | 0.9
38 | 1 | 0.0014271 | 0.00035767 | 0 | 0 | 1 | 0.98716 | -0.24708 | 0.4 | 1 | 1.1 | 0.9
15 | 1 | 0.00164 | 0.00041103 | 0 | 0 | 1 | 0.98772 | -0.23634 | 0.4 | 1 | 1.1 | 0.9
9 | 1 | 0 | 0 | 0 | 0 | 1 | 0.9904 | -0.18418 | 0.4 | 1 | 1.1 | 0.9
10 | 1 | 0.0037061 | 0.00092883 | 0 | 0 | 1 | 0.98985 | -0.19489 | 0.4 | 1 | 1.1 | 0.9
11 | 1 | 0.0038876 | 0.00097432 | 0 | 0 | 1 | 0.99086 | -0.1754 | 0.4 | 1 | 1.1 | 0.9
43 | 1 | 0.0021356 | 0.00053522 | 0 | 0 | 1 | 0.98895 | -0.21242 | 0.4 | 1 | 1.1 | 0.9
44 | 1 | 0.0040008 | 0.0010027 | 0 | 0 | 1 | 0.99115 | -0.16976 | 0.4 | 1 | 1.1 | 0.9
42 | 1 | 0.00214 | 0.00053633 | 0 | 0 | 1 | 0.98894 | -0.21244 | 0.4 | 1 | 1.1 | 0.9
45 | 1 | 0.0039308 | 0.00098515 | 0 | 0 | 1 | 0.99284 | -0.13717 | 0.4 | 1 | 1.1 | 0.9
12 | 1 | 0.010804 | 0.0027077 | 0 | 0 | 1 | 0.98782 | -0.23429 | 0.4 | 1 | 1.1 | 0.9
13 | 1 | 0.0016456 | 0.00041243 | 0 | 0 | 1 | 0.98772 | -0.23634 | 0.4 | 1 | 1.1 | 0.9
14 | 1 | 0.0020161 | 0.00050528 | 0 | 0 | 1 | 0.9882 | -0.22695 | 0.4 | 1 | 1.1 | 0.9
16 | 1 | 0.0020343 | 0.00050985 | 0 | 0 | 1 | 0.9882 | -0.22694 | 0.4 | 1 | 1.1 | 0.9
41 | 1 | 0.0021848 | 0.00054757 | 0 | 0 | 1 | 0.98821 | -0.22672 | 0.4 | 1 | 1.1 | 0.9
32 | 1 | 0 | 0 | 0 | 0 | 1 | 0.9935 | -0.12496 | 0.4 | 1 | 1.1 | 0.9
64 | 1 | 0.028675 | 0.0071867 | 0 | 0 | 1 | 0.99283 | -0.13783 | 0.4 | 1 | 1.1 | 0.9
63 | 1 | 0.038986 | 0.0097708 | 0 | 0 | 1 | 0.99405 | -0.11427 | 0.4 | 1 | 1.1 | 0.9
33 | 1 | 0 | 0 | 0 | 0 | 1 | 0.99532 | -0.089635 | 0.4 | 1 | 1.1 | 0.9
36 | 1 | 0.0051923 | 0.0013013 | 0 | 0 | 1 | 0.9942 | -0.11117 | 0.4 | 1 | 1.1 | 0.9
53 | 1 | 0 | 0 | 0 | 0 | 1 | 0.99689 | -0.059595 | 0.4 | 1 | 1.1 | 0.9
29 | 1 | 0.0021528 | 0.00053954 | 0 | 0 | 1 | 0.98939 | -0.20435 | 0.4 | 1 | 1.1 | 0.9
28 | 1 | 0.0036504 | 0.00091487 | 0 | 0 | 1 | 0.9894 | -0.20414 | 0.4 | 1 | 1.1 | 0.9
37 | 1 | 0.0016784 | 0.00042066 | 0 | 0 | 1 | 0.98698 | -0.2507 | 0.4 | 1 | 1.1 | 0.9
20 | 1 | 0.010976 | 0.0027508 | 0 | 0 | 1 | 0.99145 | -0.16435 | 0.4 | 1 | 1.1 | 0.9
21 | 1 | 0.0025034 | 0.00062742 | 0 | 0 | 1 | 0.99045 | -0.1838 | 0.4 | 1 | 1.1 | 0.9
22 | 1 | 0.004847 | 0.0012148 | 0 | 0 | 1 | 0.99179 | -0.15783 | 0.4 | 1 | 1.1 | 0.9
23 | 1 | 0.0069539 | 0.0017428 | 0 | 0 | 1 | 0.99044 | -0.18397 | 0.4 | 1 | 1.1 | 0.9
24 | 1 | 0.0029968 | 0.00075107 | 0 | 0 | 1 | 0.99195 | -0.15464 | 0.4 | 1 | 1.1 | 0.9
25 | 1 | 0.021083 | 0.0052839 | 0 | 0 | 1 | 0.98979 | -0.19642 | 0.4 | 1 | 1.1 | 0.9
34 | 1 | 0.010132 | 0.0025394 | 0 | 0 | 1 | 0.99326 | -0.12935 | 0.4 | 1 | 1.1 | 0.9
26 | 1 | 0.0021618 | 0.0005418 | 0 | 0 | 1 | 0.9897 | -0.19826 | 0.4 | 1 | 1.1 | 0.9
35 | 1 | 0.0058395 | 0.0014635 | 0 | 0 | 1 | 0.99357 | -0.12336 | 0.4 | 1 | 1.1 | 0.9
27 | 1 | 0.0021923 | 0.00054943 | 0 | 0 | 1 | 0.9897 | -0.19827 | 0.4 | 1 | 1.1 | 0.9
40 | 1 | 0.0021836 | 0.00054727 | 0 | 0 | 1 | 0.9897 | -0.1983 | 0.4 | 1 | 1.1 | 0.9
31 | 1 | 0.00147 | 0.00036841 | 0 | 0 | 1 | 0.9895 | -0.20223 | 0.4 | 1 | 1.1 | 0.9
30 | 1 | 0.0014781 | 0.00037045 | 0 | 0 | 1 | 0.9895 | -0.20224 | 0.4 | 1 | 1.1 | 0.9
59 | 1 | 0 | 0 | 0 | 0 | 1 | 0.98978 | -0.19634 | 0.4 | 1 | 1.1 | 0.9
60 | 1 | 0.041097 | 0.0103 | 0 | 0 | 1 | 0.98849 | -0.22146 | 0.4 | 1 | 1.1 | 0.9
58 | 1 | 0 | 0 | 0 | 0 | 1 | 0.99148 | -0.16354 | 0.4 | 1 | 1.1 | 0.9
54 | 1 | 0 | 0 | 0 | 0 | 1 | 0.99549 | -0.086518 | 0.4 | 1 | 1.1 | 0.9
52 | 1 | 0.0032546 | 0.00081568 | 0 | 0 | 1 | 0.99813 | -0.035829 | 0.4 | 1 | 1.1 | 0.9
39 | 1 | 0.0071671 | 0.0017962 | 0 | 0 | 1 | 0.98691 | -0.25208 | 0.4 | 1 | 1.1 | 0.9
46 | 1 | 0 | 0 | 0 | 0 | 1 | 0.99554 | -0.085251 | 0.4 | 1 | 1.1 | 0.9
47 | 1 | 0.0034781 | 0.0008717 | 0 | 0 | 1 | 0.99758 | -0.046174 | 0.4 | 1 | 1.1 | 0.9
48 | 1 | 0.040107 | 0.010052 | 0 | 0 | 1 | 0.99376 | -0.11951 | 0.4 | 1 | 1.1 | 0.9
49 | 1 | 0.0034922 | 0.00087522 | 0 | 0 | 1 | 0.99824 | -0.03349 | 0.4 | 1 | 1.1 | 0.9
57 | 1 | 0.0087031 | 0.0021812 | 0 | 0 | 1 | 0.99171 | -0.15898 | 0.4 | 1 | 1.1 | 0.9
50 | 3 | 0.0058113 | 0.0014564 | 0 | 0 | 1 | 1 | 0 | 0.4 | 1 | 1.1 | 0.9
51 | 1 | 0.0046553 | 0.0011667 | 0 | 0 | 1 | 0.99962 | -0.0072822 | 0.4 | 1 | 1.1 | 0.9
62 | 1 | 0.045689 | 0.011451 | 0 | 0 | 1 | 0.99452 | -0.10528 | 0.4 | 1 | 1.1 | 0.9

## generator_data
GEN_BUS | PG | QG | QMAX | QMIN | VG | MBASE | GEN_STATUS | PMAX | PMIN
50 | 0.41512 | 0.10526 | 10 | -10 | 1 | 100 | 1 | 10 | 0

## branch_data
F_BUS | T_BUS | BR_R | BR_X | BR_B | RATE_A | RATE_B | RATE_C | TAP | SHIFT | BR_STATUS | ANGMIN | ANGMAX | P_in | Q_in | P_out | Q_out
1 | 2 | 0.28703 | 0.1837 | 4.82e-10 | 0 | 0 | 0 | 0 | 0 | 1 | -90 | 90 | 0.015394 | 0.0038586 | -0.015394 | -0.0038582
1 | 3 | 2.4494 | 1.5676 | 4.1131e-09 | 0 | 0 | 0 | 0 | 0 | 1 | -90 | 90 | -0.022463 | -0.0056301 | 0.022476 | 0.0056383
2 | 4 | 2.1824 | 1.3967 | 3.6648e-09 | 0 | 0 | 0 | 0 | 0 | 1 | -90 | 90 | 0.0071481 | 0.0017916 | -0.0071469 | -0.0017912
3 | 5 | 0.11089 | 0.070972 | 1.8622e-10 | 0 | 0 | 0 | 0 | 0 | 1 | -90 | 90 | -0.029258 | -0.0073381 | 0.029259 | 0.0073387
5 | 7 | 1.1976 | 0.76648 | 2.0111e-09 | 0 | 0 | 0 | 0 | 0 | 1 | -90 | 90 | -0.037108 | -0.0093057 | 0.037126 | 0.009317
7 | 8 | 1.1183 | 0.71569 | 1.8779e-09 | 0 | 0 | 0 | 0 | 0 | 1 | -90 | 90 | -0.044584 | -0.011186 | 0.044608 | 0.011201
8 | 9 | 1.3963 | 0.89364 | 2.3448e-09 | 0 | 0 | 0 | 0 | 0 | 1 | -90 | 90 | -0.051846 | -0.013015 | 0.051886 | 0.013041
19 | 38 | 1.0544 | 0.67484 | 1.7707e-09 | 0 | 0 | 0 | 0 | 0 | 1 | -90 | 90 | 0.010276 | 0.002576 | -0.010275 | -0.0025754
19 | 15 | 3.5127 | 2.2481 | 5.8987e-09 | 0 | 0 | 0 | 0 | 0 | 1 | -90 | 90 | -0.010276 | -0.002576 | 0.01028 | 0.002578
38 | 37 | 1.7905 | 1.1459 | 3.0067e-09 | 0 | 0 | 0 | 0 | 0 | 1 | -90 | 90 | 0.0088475 | 0.0022178 | -0.0088459 | -0.0022171
15 | 13 | 0.0011629 | 0.00074426 | 1.9528e-12 | 0 | 0 | 0 | 0 | 0 | 1 | -90 | 90 | -0.01192 | -0.0029891 | 0.01192 | 0.0029891
9 | 10 | 1.2193 | 0.78038 | 2.0476e-09 | 0 | 0 | 0 | 0 | 0 | 1 | -90 | 90 | 0.038666 | 0.0097223 | -0.038647 | -0.0097098
9 | 11 | 0.42742 | 0.27355 | 7.1776e-10 | 0 | 0 | 0 | 0 | 0 | 1 | -90 | 90 | -0.090553 | -0.022764 | 0.090591 | 0.022788
10 | 43 | 2.2051 | 1.4113 | 3.703e-09 | 0 | 0 | 0 | 0 | 0 | 1 | -90 | 90 | 0.03494 | 0.008781 | -0.034911 | -0.0087627
11 | 44 | 0.26321 | 0.16846 | 4.4201e-10 | 0 | 0 | 0 | 0 | 0 | 1 | -90 | 90 | -0.094478 | -0.023762 | 0.094504 | 0.023778
43 | 42 | 0.0037293 | 0.0023867 | 6.2625e-12 | 0 | 0 | 0 | 0 | 0 | 1 | -90 | 90 | 0.032776 | 0.0082275 | -0.032776 | -0.0082274
44 | 45 | 1.463 | 0.9363 | 2.4567e-09 | 0 | 0 | 0 | 0 | 0 | 1 | -90 | 90 | -0.098504 | -0.024781 | 0.098658 | 0.024879
42 | 41 | 2.043 | 1.3075 | 3.4308e-09 | 0 | 0 | 0 | 0 | 0 | 1 | -90 | 90 | 0.030636 | 0.0076911 | -0.030615 | -0.0076781
45 | 46 | 2.2508 | 1.4405 | 3.7797e-09 | 0 | 0 | 0 | 0 | 0 | 1 | -90 | 90 | -0.10259 | -0.025864 | 0.10284 | 0.026027
12 | 13 | 0.6603 | 0.42259 | 1.1088e-09 | 0 | 0 | 0 | 0 | 0 | 1 | -90 | 90 | 0.013567 | 0.0034022 | -0.013565 | -0.0034015
12 | 14 | 1.3187 | 0.84396 | 2.2144e-09 | 0 | 0 | 0 | 0 | 0 | 1 | -90 | 90 | -0.024371 | -0.00611 | 0.024379 | 0.0061152
14 | 16 | 0.001477 | 0.00094525 | 2.4802e-12 | 0 | 0 | 0 | 0 | 0 | 1 | -90 | 90 | -0.026395 | -0.0066205 | 0.026395 | 0.0066205
16 | 41 | 0.034325 | 0.021968 | 5.7641e-11 | 0 | 0 | 0 | 0 | 0 | 1 | -90 | 90 | -0.02843 | -0.0071304 | 0.02843 | 0.0071305
32 | 64 | 1.9855 | 1.2707 | 3.3342e-09 | 0 | 0 | 0 | 0 | 0 | 1 | -90 | 90 | 0.028693 | 0.0071977 | -0.028675 | -0.0071867
32 | 63 | 1.65 | 1.056 | 2.7708e-09 | 0 | 0 | 0 | 0 | 0 | 1 | -90 | 90 | -0.028693 | -0.0071977 | 0.028708 | 0.0072068
63 | 54 | 1.8192 | 1.1643 | 3.0549e-09 | 0 | 0 | 0 | 0 | 0 | 1 | -90 | 90 | -0.067693 | -0.016978 | 0.067783 | 0.017035
33 | 36 | 1.1131 | 0.71241 | 1.8693e-09 | 0 | 0 | 0 | 0 | 0 | 1 | -90 | 90 | 0.086144 | 0.021716 | -0.086055 | -0.02166
33 | 53 | 1.5568 | 0.99635 | 2.6143e-09 | 0 | 0 | 0 | 0 | 0 | 1 | -90 | 90 | -0.086144 | -0.021716 | 0.086268 | 0.021795
36 | 35 | 0.66912 | 0.42824 | 1.1236e-09 | 0 | 0 | 0 | 0 | 0 | 1 | -90 | 90 | 0.080863 | 0.020358 | -0.080816 | -0.020328
53 | 54 | 1.0565 | 0.67615 | 1.7741e-09 | 0 | 0 | 0 | 0 | 0 | 1 | -90 | 90 | 0.11366 | 0.028605 | -0.11351 | -0.028511
53 | 52 | 0.53219 | 0.3406 | 1.7874e-09 | 0 | 0 | 0 | 0 | 0 | 1 | -90 | 90 | -0.19993 | -0.0504 | 0.20015 | 0.050546
29 | 28 | 0.42309 | 0.27078 | 7.1048e-10 | 0 | 0 | 0 | 0 | 0 | 1 | -90 | 90 | -0.0021528 | -0.00053954 | 0.0021528 | 0.00053949
28 | 30 | 1.435 | 0.91842 | 2.4098e-09 | 0 | 0 | 0 | 0 | 0 | 1 | -90 | 90 | -0.0058032 | -0.0014544 | 0.0058037 | 0.0014545
37 | 39 | 0.83947 | 0.53726 | 1.4097e-09 | 0 | 0 | 0 | 0 | 0 | 1 | -90 | 90 | 0.0071675 | 0.0017964 | -0.007167 | -0.0017962
20 | 21 | 1.8688 | 1.196 | 3.1382e-09 | 0 | 0 | 0 | 0 | 0 | 1 | -90 | 90 | 0.045897 | 0.011528 | -0.045855 | -0.011501
20 | 22 | 0.50539 | 0.32345 | 8.4868e-10 | 0 | 0 | 0 | 0 | 0 | 1 | -90 | 90 | -0.056873 | -0.014279 | 0.056891 | 0.01429
21 | 23 | 0.016897 | 0.010814 | 2.8375e-11 | 0 | 0 | 0 | 0 | 0 | 1 | -90 | 90 | 0.043351 | 0.010874 | -0.043351 | -0.010874
22 | 24 | 0.22794 | 0.14588 | 3.8277e-10 | 0 | 0 | 0 | 0 | 0 | 1 | -90 | 90 | -0.061738 | -0.015505 | 0.061747 | 0.015511
23 | 25 | 1.5044 | 0.96283 | 2.5263e-09 | 0 | 0 | 0 | 0 | 0 | 1 | -90 | 90 | 0.036397 | 0.0091308 | -0.036376 | -0.0091173
24 | 34 | 1.7278 | 1.1058 | 2.9014e-09 | 0 | 0 | 0 | 0 | 0 | 1 | -90 | 90 | -0.064744 | -0.016262 | 0.064822 | 0.016312
25 | 26 | 0.52742 | 0.33755 | 8.8569e-10 | 0 | 0 | 0 | 0 | 0 | 1 | -90 | 90 | 0.015293 | 0.0038333 | -0.015291 | -0.0038326
34 | 35 | 0.35457 | 0.22692 | 5.9541e-10 | 0 | 0 | 0 | 0 | 0 | 1 | -90 | 90 | -0.074955 | -0.018851 | 0.074976 | 0.018865
26 | 27 | 0.0031261 | 0.0020007 | 5.2496e-12 | 0 | 0 | 0 | 0 | 0 | 1 | -90 | 90 | 0.013129 | 0.0032908 | -0.013129 | -0.0032908
27 | 40 | 0.012589 | 0.0080569 | 2.114e-11 | 0 | 0 | 0 | 0 | 0 | 1 | -90 | 90 | 0.010937 | 0.0027413 | -0.010937 | -0.0027413
40 | 31 | 1.9715 | 1.2617 | 3.3106e-09 | 0 | 0 | 0 | 0 | 0 | 1 | -90 | 90 | 0.0087535 | 0.0021941 | -0.0087518 | -0.0021933
31 | 30 | 0.0062621 | 0.0040077 | 1.0516e-11 | 0 | 0 | 0 | 0 | 0 | 1 | -90 | 90 | 0.0072818 | 0.0018249 | -0.0072818 | -0.0018249
59 | 60 | 2.6807 | 1.7157 | 4.5017e-09 | 0 | 0 | 0 | 0 | 0 | 1 | -90 | 90 | 0.041146 | 0.010331 | -0.041097 | -0.0103
59 | 58 | 3.5101 | 2.2464 | 5.8944e-09 | 0 | 0 | 0 | 0 | 0 | 1 | -90 | 90 | -0.041146 | -0.010331 | 0.041211 | 0.010372
58 | 57 | 0.48966 | 0.31338 | 8.2227e-10 | 0 | 0 | 0 | 0 | 0 | 1 | -90 | 90 | -0.041211 | -0.010372 | 0.04122 | 0.010377
54 | 62 | 1.8223 | 1.1663 | 3.0601e-09 | 0 | 0 | 0 | 0 | 0 | 1 | -90 | 90 | 0.04573 | 0.011477 | -0.045689 | -0.011451
52 | 51 | 0.63069 | 0.40364 | 2.1182e-09 | 0 | 0 | 0 | 0 | 0 | 1 | -90 | 90 | -0.20341 | -0.051361 | 0.20369 | 0.051539
46 | 47 | 0.9055 | 0.57952 | 3.0412e-09 | 0 | 0 | 0 | 0 | 0 | 1 | -90 | 90 | -0.19312 | -0.048792 | 0.19348 | 0.049023
46 | 48 | 1.6898 | 1.0815 | 2.8377e-09 | 0 | 0 | 0 | 0 | 0 | 1 | -90 | 90 | 0.090272 | 0.022764 | -0.090124 | -0.02267
47 | 49 | 0.28946 | 0.18525 | 9.7216e-10 | 0 | 0 | 0 | 0 | 0 | 1 | -90 | 90 | -0.19696 | -0.049895 | 0.19708 | 0.049972
48 | 57 | 3.5003 | 2.2402 | 5.878e-09 | 0 | 0 | 0 | 0 | 0 | 1 | -90 | 90 | 0.050017 | 0.012618 | -0.049923 | -0.012559
49 | 50 | 0.75272 | 0.48174 | 2.528e-09 | 0 | 0 | 0 | 0 | 0 | 1 | -90 | 90 | -0.20057 | -0.050847 | 0.20089 | 0.051054
50 | 51 | 0.15757 | 0.10084 | 5.2919e-10 | 0 | 0 | 0 | 0 | 0 | 1 | -90 | 90 | 0.20842 | 0.052753 | -0.20834 | -0.052706